## 1 этап Доп работа от 25.03.2026
Ведомость объёмов работ
Выполнение аварийных работ в водомерном узле (этап 1)
№ п/п | № в ЛСР | Наименование работ | Ед. изм. | Кол-во | Ссылки на чертежи | Формула расчёта, расчёт объёмов работ и расхода материалов
1 | 2 | 3 | 4 | 5 | 6 | 7
Раздел 1. Демонтаж | [8 empty] | Раздел 1. Демонтаж
1 | 1 | Демонтаж задвижек диаметром: до 150 мм | шт | 2 |  |  |  | 1
2 | 2 | Установка фланцевых соединений на стальных трубопроводах диаметром: 150 мм(демонтаж) | соединение | 3 |  |  |  | 1
3 | 3 | Разборка трубопроводов из водогазопроводных труб диаметром: свыше 63 до 100 мм(150мм)(демонтаж) | 100 м | 0.01 |  |  | 1 / 100 | 1
Раздел 2. Монтаж | [8 empty] | Раздел 2. Монтаж
4 | 4 | Прокладка трубопроводов водоснабжения из стальных водогазопроводных оцинкованных труб диаметром: 150 мм | 100 м | 0.01 |  |  | 1 / 100 | 1
5 | 5 | Трубы стальные сварные оцинкованные водогазопроводные с резьбой, обыкновенные, номинальный диаметр 150 мм, толщина стенки 4,5 мм | м | 1 |  |  |  | 1
6 | 6 | Тройник равнопроходной бесшовный приварной, номинальное давление до 16 МПа, номинальный диаметр 150 мм, наружный диаметр и толщина стенки 159х4,5 мм | шт | 1 |  |  |  | 1
7 | 7 | Установка вентилей, задвижек, затворов, клапанов обратных, кранов проходных на трубопроводах из стальных труб диаметром: до 150 мм(фланцев) | шт | 2 |  |  |  | 1
8 | 8 | Приварка фланцев к стальным трубопроводам диаметром: 150 мм | шт | 3 |  |  |  | 1
9 | 9 | Фланец приварной встык, марка стали 20, номинальное давление 1,6 МПа, номинальный диаметр 150 мм | шт | 2 |  |  |  | 1
10 | 10 | Огрунтовка металлических поверхностей за один раз: грунтовкой ГФ-021 | 100 м2 | 0.005 |  |  | 0,5 / 100 | 1
Составил:
[должность, подпись (инициалы, фамилия)]
Проверил:
[должность, подпись (инициалы, фамилия)]