## ДС16 (2)
№ | описание | Кол-во
1 | Шкаф хозяйственный металлический. Размеры внешние, мм (ВхШхГ): 1830x500x500 Вес, кг: 26 Тип замка: ключевой Цвет: Cерый полуматовый (RAL 7038) Тип покрытия: Порошковое Предельное отклонение размеров до 10%. Количество секций: 1 ключевой замок вентиляционные отверстия конструкция шкафов позволяет скреплять их между собой возможность установки двери с правым или левым открыванием (по желанию заказчик изменяет направление открывания двери) комплектация: вертикальная перегородка, 3 полки под хозяйственный инвентарь, держатель для швабры, крючки для одежды, перекладина для плечиков | 2
2 | Скамья. Габаритные размеры – ширина 950 мм, глубина 300 мм, высота сиденья 220 мм Изготовлена из ЛДСП, облицованной пленками на основе термореактивных полимеров, толщиной не менее 16 мм, ГОСТ 32289-2013. Цвет ЛДСП – по согласованию с заказчиком. Основные детали обработаны противоударной ПВХ кромкой, толщиной не менее 0.4 мм. Сиденье обработано противоударной ПВХ кромкой, толщиной не менее 2 мм. Конструкция состоит из сиденья, двух опор и установленной между ними царги для жесткости. Сиденье жесткое, с закругленными углами, без обивки. Нижние части опор должны быть оборудованы пластмассовыми подпятниками, для защиты изделия при перестановке и препятствия попадания влаги. Предельное отклонение размеров до 10%. Вся фурнитура должна гарантировать прочность, надежность и длительный срок службы изделия. | 1
3 | Скамья. Габаритные размеры – ширина 1300 мм, глубина 300 мм, высота сиденья 220 мм Изготовлена из ЛДСП, облицованной пленками на основе термореактивных полимеров, толщиной не менее 16 мм, ГОСТ 32289-2013. Цвет ЛДСП – по согласованию с заказчиком. Основные детали обработаны противоударной ПВХ кромкой, толщиной не менее 0.4 мм. Предельное отклонение размеров до 10%. Сиденье обработано противоударной ПВХ кромкой, толщиной не менее 2 мм. Конструкция состоит из сиденья, двух опор и установленной между ними царги для жесткости. Сиденье жесткое, с закругленными углами, без обивки. Нижние части опор должны быть оборудованы пластмассовыми подпятниками, для защиты изделия при перестановке и препятствия попадания влаги. Вся фурнитура должна гарантировать прочность, надежность и длительный срок службы изделия. | 2
4 | Диван детский для дошкольных учреждений. Габаритные размеры – ширина 1300 мм, глубина 642мм, высота 570 мм. Высота сиденья 260 мм от пола. Изготовлен из ЛДСП, облицованной пленками на основе термореактивных полимеров, толщиной не менее 16 мм, ГОСТ 32289-2013. Цвет ЛДСП – по согласованию с заказчиком. Основные детали обработаны противоударной ПВХ кромкой, толщиной не менее 0.4 мм. Представляет собой конструкцию, состоящую из двух фигурных боковин плавно переходящих в спинку, сиденья и установленных под ним двух царг для жесткости. Спинка расположена посередине боковин, что позволяет разместить ребенка как с одной стороны дивана, так и с другой. Сиденье и спинка полумягкие, обтянуты поролоном, толщиной не менее 20 мм, и кожзамом. Цвет обивки – по согласованию с заказчиком. Нижние части опор должны быть оборудованы пластмассовыми подпятниками, для защиты изделия при перестановке и препятствия попадания влаги. Все углы закруглены для безопасности. Вся фурнитура должна гарантировать прочность, надежность и длительный срок службы изделия. Предельное отклонение размеров до 10%. | 3
5 | Шкаф для полотенец. Габаритные размеры – ширина 620 мм, глубина 130 мм, высота 697 мм. Изготовлена из ЛДСП, облицованной пленками на основе термореактивных полимеров, толщиной не менее 16 мм, ГОСТ 32289-2013. Цвет ЛДСП – по согласованию с заказчиком. Основные детали обработаны противоударной ПВХ кромкой, толщиной не менее 2 мм. Представляет собой открытый стеллаж с фигурной задней стенкой, разделенный средниками на пять равных секций. В каждой секции, сверху, расположена полка под средства гигиены, под которой установлен двухрожковый крючок. В нижней части полотенечницы также имеется полка во всю длину изделия. Верхняя часть задней стенки имеет фрезеровку дугообразной формы. Предусмотрено крепление к стене с помощью двух навесов, расположенных с обратной стороны изделия. Вся фурнитура должна гарантировать прочность, надежность и длительный срок службы изделия. Предельное отклонение размеров до 10%. | 3
6 | Стол детский для дошкольных учреждений. Габаритные размеры – ширина 1350 мм и глубина 600 мм, высота 400-580 мм от пола, с возможностью регулировки по высоте на четыре группы роста (гр. роста 0-3) согласно СанПиН. Конструкция состоит из столешницы, имеющей квадратную форму, и подстолья. Столешница изготовлена из ЛДСП, облицованной пленками на основе термореактивных полимеров, толщиной не менее 16 мм, ГОСТ 32289-2013. Цвет ЛДСП – по согласованию с заказчиком. Столешница обработана противоударной ПВХ кромкой, толщиной не менее 2 мм. Подстолье – цельносварной металлокаркас, имеющий телескопические опоры с жесткой фиксацией (труба в трубе). Регулировка по высоте происходит за счет перемещения нижней части опор. Опоры изготовлены из трубы круглого сечения D 25 мм и 30 мм, обвязка, соединяющая опоры, изготовлена из профильной трубы прямоугольного сечения 30х15 мм. Металлокаркас покрыт полимерной порошковой краской. Цвет покраски – по согласованию с заказчиком. Нижние части опор должны быть оборудованы пластмассовыми заглушками, для защиты изделия и напольного покрытия при перестановке. Все углы закруглены для безопасности. Вся фурнитура должна гарантировать прочность, надежность и длительный срок службы изделия. Предельное отклонение размеров до 10%. | 4
7 | Стол . Габаритные размеры – ширина 1350 мм, глубина 600 мм, высота 400-580 мм от пола, с возможностью регулировки по высоте на четыре группы роста (гр. роста 0-3) согласно СанПиН. Изготовлен из ЛДСП, облицованной пленками на основе термореактивных полимеров, толщиной не менее 16 мм, ГОСТ 32289-2013. Цвет ЛДСП – по согласованию с заказчиком. Основные детали обработаны противоударной ПВХ кромкой, толщиной не менее 0.4 мм. Столешница обработана противоударной ПВХ кромкой, толщиной не менее 2 мм. Конструкция состоит из столешницы, имеющей прямоугольную форму, и подстолья. Подстолье состоит из четырех опор, образованных из четырех деталей, и четырех опорно-соединительных планок, расположенных по периметру стола. Опорно-соединительные планки и верхняя часть опор стационарно закреплены к столешнице, регулировка по высоте происходит за счет перемещения нижней части опор. Опоры и планки соединяются между собой при помощи саморезов и межсекционных стяжек. Нижние части опор должны быть оборудованы пластмассовыми подпятниками, для защиты изделия при перестановке и препятствия попадания влаги. Все углы закруглены для безопасности. Вся фурнитура должна гарантировать прочность, надежность и длительный срок службы изделия. Предельное отклонение размеров до 10%. | 4
.