## Аварийный ремонт-1 - ЛСР по Мет
Приложение № 2
Утверждено приказом Минстроя РФ № 421/пр от 4 августа 2020 г. в редакции приказа № 557/пр от 7 июля 2022 г.
Приложение № 2
к Контракту № ________________ от "___" ________ 2026г.
СОГЛАСОВАНО: | [10 empty] | УТВЕРЖДАЮ:
Директор
СПб ГБУК "СПбГМТиМИ"
/Н.И. Метелица/
"____" ________________ 2026 года | [10 empty] | "____" ________________ 2026 года
Наименование программного продукта |  |  |  |  | ГРАНД-Смета, версия 2026.1
Наименование редакции сметных нормативов |  |  |  |  | Приказ Минстроя России от 30.12.2021 № 1046/пр; Приказ Минстроя России от 04.08.2020 № 421/пр; Приказ Минстроя России от 21.12.2020 № 812/пр; Приказ Минстроя России от 11.12.2020 № 774/пр; Приказ Минстроя России от 02.08.2023 № 551/пр; Приказ Минстроя России от 14.11.2023 № 817/пр; Приказ Минстроя России от 16.02.2024 № 102/пр; Приказ Минстроя России от 13.05.2024 №323/пр; Приказ Минстроя России от 09.08.2024 №524/пр; Приказ Минстроя России от 07.11.2024 №747/пр; Приказ Минстроя России от 23.01.2025 №30/пр; Приказ Минстроя России от 07.02.2025 №69/пр; Приказ Минстроя России от 19.05.2025 №299/пр; Приказ Минстроя России от 14.08.2025 №490/пр; Приказ Минстроя России от 12.11.2025 №696/пр; Приказ Минстроя России от 17.02.2026 №91/пр | [11 empty] | Наименование редакции сметных нормативов | Приказ Минстроя России от 30.12.2021 № 1046/пр; Приказ Минстроя России от 04.08.2020 № 421/пр; Приказ Минстроя России от 21.12.2020 № 812/пр; Приказ Минстроя России от 11.12.2020 № 774/пр; Приказ Минстроя России от 02.08.2023 № 551/пр; Приказ Минстроя России от 14.11.2023 № 817/пр; Приказ Минстроя России от 16.02.2024 № 102/пр; Приказ Минстроя России от 13.05.2024 №323/пр; Приказ Минстроя России от 09.08.2024 №524/пр; Приказ Минстроя России от 07.11.2024 №747/пр; Приказ Минстроя России от 23.01.2025 №30/пр; Приказ Минстроя России от 07.02.2025 №69/пр; Приказ Минстроя России от 19.05.2025 №299/пр; Приказ Минстроя России от 14.08.2025 №490/пр; Приказ Минстроя России от 12.11.2025 №696/пр; Приказ Минстроя России от 17.02.2026 №91/пр
Реквизиты приказа Минстроя России об утверждении дополнений и изменений к сметным нормативам |  |  |  |  | Приказ Минстроя России от 18 мая 2022 г. № 378/пр, Приказ Минстроя России от 26 августа 2022 г. № 703/пр, Приказ Минстроя России от 26 октября 2022 г. № 905/пр, Приказ Минстроя России от 27 декабря 2022 г. № 1133/пр, Приказ Минстроя России от 10 февраля 2023 г. № 84/пр, Приказ Минстроя России от 11.05.2023 №335/пр; Приказ Минстроя России от 07.07.2022 № 557/пр; Приказ Минстроя России от 02.09.2021 № 636/пр, Приказ Минстроя России от 26.07.2022 № 611/пр; Приказ Минстроя России от 22.04.2022 № 317/пр; Приказ Минстроя России от 02.08.2023 № 551/пр; Приказ Минстроя России от 14.11.2023 № 817/пр; Приказ Минстроя России от 30.01.2024 № 55/пр; Приказ Минстроя России от 16.02.2024 № 102/пр; Приказ Минстроя России от 13.05.2024 №323/пр; Приказ Минстроя России от 09.08.2024 №524/пр; Приказ Минстроя России от 07.11.2024 №747/пр; Приказ Минстроя России от 23.01.2025 №30/пр; Приказ Минстроя России от 07.02.2025 №69/пр; Приказ Минстроя России от 19.05.2025 №299/пр; Приказ Минстроя России от 14.08.2025 №490/пр; Приказ Минстроя России от 12.11.2025 №696/пр; Приказ Минстроя России от 17.02.2026 №91/пр | [13 empty] | Реквизиты приказа Минстроя России об утверждении дополнений и изменений к сметным нормативам | Приказ Минстроя России от 18 мая 2022 г. № 378/пр, Приказ Минстроя России от 26 августа 2022 г. № 703/пр, Приказ Минстроя России от 26 октября 2022 г. № 905/пр, Приказ Минстроя России от 27 декабря 2022 г. № 1133/пр, Приказ Минстроя России от 10 февраля 2023 г. № 84/пр, Приказ Минстроя России от 11.05.2023 №335/пр; Приказ Минстроя России от 07.07.2022 № 557/пр; Приказ Минстроя России от 02.09.2021 № 636/пр, Приказ Минстроя России от 26.07.2022 № 611/пр; Приказ Минстроя России от 22.04.2022 № 317/пр; Приказ Минстроя России от 02.08.2023 № 551/пр; Приказ Минстроя России от 14.11.2023 № 817/пр; Приказ Минстроя России от 30.01.2024 № 55/пр; Приказ Минстроя России от 16.02.2024 № 102/пр; Приказ Минстроя России от 13.05.2024 №323/пр; Приказ Минстроя России от 09.08.2024 №524/пр; Приказ Минстроя России от 07.11.2024 №747/пр; Приказ Минстроя России от 23.01.2025 №30/пр; Приказ Минстроя России от 07.02.2025 №69/пр; Приказ Минстроя России от 19.05.2025 №299/пр; Приказ Минстроя России от 14.08.2025 №490/пр; Приказ Минстроя России от 12.11.2025 №696/пр; Приказ Минстроя России от 17.02.2026 №91/пр
Реквизиты письма Минстроя России об индексах изменения сметной стоимости строительства, включаемые в федеральный реестр сметных нормативов и размещаемые в федеральной государственной информационной системе ценообразования в строительстве, подготовленного в соответствии пунктом 85 Методики расчета индексов изменения сметной стоимости строительства, утвержденной приказом Министерства строительства и жилищно-коммунального хозяйства Российской Федерации от 5 июня 2019 г. № 326/пр¹ |  |  |  |  | Письмо Минстроя России от 25.02.2026 № 9859-ИФ/09 | [9 empty] | Реквизиты письма Минстроя России об индексах изменения сметной стоимости строительства, включаемые в федеральный реестр сметных нормативов и размещаемые в федеральной государственной информационной системе ценообразования в строительстве, подготовленного в соответствии пунктом 85 Методики расчета индексов изменения сметной стоимости строительства, утвержденной приказом Министерства строительства и жилищно-коммунального хозяйства Российской Федерации от 5 июня 2019 г. № 326/пр¹ | Письмо Минстроя России от 25.02.2026 № 9859-ИФ/09 |  |  |  |  | Реквизиты письма Минстроя России об индексах изменения сметной стоимости строительства, включаемые в федеральный реестр сметных нормативов и размещаемые в федеральной государственной информационной системе ценообразования в строительстве, подготовленного в соответствии пунктом 85 Методики расчета индексов изменения сметной стоимости строительства, утвержденной приказом Министерства строительства и жилищно-коммунального хозяйства Российской Федерации от 5 июня 2019 г. № 326/пр¹ | Письмо Минстроя России от 25.02.2026 № 9859-ИФ/09
Реквизиты нормативного правового акта об утверждении оплаты труда, утверждаемый в соответствии с пунктом 22(1) Правилами мониторинга цен, утвержденными постановлением Правительства Российской Федерации от 23 декабря 2016 г. № 1452 |  |  |  |  | Распоряжение Комитета по государственному заказу Санкт-Петербурга от 16.04.2025 № Распоряжение "Об установлении среднемесячного размера оплаты труда рабочего первого разряда, занятого в строительной отрасли Санкт-Петербурга, за 2024 год" 215-р | [9 empty] | Реквизиты нормативного правового акта об утверждении оплаты труда, утверждаемый в соответствии с пунктом 22(1) Правилами мониторинга цен, утвержденными постановлением Правительства Российской Федерации от 23 декабря 2016 г. № 1452 | Распоряжение Комитета по государственному заказу Санкт-Петербурга от 16.04.2025 № Распоряжение "Об установлении среднемесячного размера оплаты труда рабочего первого разряда, занятого в строительной отрасли Санкт-Петербурга, за 2024 год" 215-р | [6 empty] | Реквизиты нормативного правового акта об утверждении оплаты труда, утверждаемый в соответствии с пунктом 22(1) Правилами мониторинга цен, утвержденными постановлением Правительства Российской Федерации от 23 декабря 2016 г. № 1452 | Распоряжение Комитета по государственному заказу Санкт-Петербурга от 16.04.2025 № Распоряжение "Об установлении среднемесячного размера оплаты труда рабочего первого разряда, занятого в строительной отрасли Санкт-Петербурга, за 2024 год" 215-р
Обоснование принятых текущих цен на строительные ресурсы | [24 empty] | Обоснование принятых текущих цен на строительные ресурсы
Наименование субъекта Российской Федерации |  |  |  |  | 78. г. Санкт-Петербург | [10 empty] | 78. г. Санкт-Петербург | [9 empty] | Наименование субъекта Российской Федерации | 78. г. Санкт-Петербург
Наименование зоны субъекта Российской Федерации |  |  |  |  | город Санкт-Петербург | [10 empty] | город Санкт-Петербург | [11 empty] | Наименование зоны субъекта Российской Федерации | город Санкт-Петербург
Выполнение работ по ремонту помещений НПО помещение 55-Н (ч.п. 3; 4; 5; 6; 7; 8), НЭО помещение 67-Н (ч.п. 20), Концертный зал и артестические помещение 84-Н (ч.п. 2; 9; 10; 11) расположенных в Театральном музее, по адресу: Санкт-Петербург, ул. Зодчего России, д. 2, литер А | [29 empty] | Выполнение работ по аварийному ремонту помещений 55-Н (ч.п. 3; 4; 5; 6; 7; 8), 67-Н (ч.п. 13; 15; 20), 84-Н (ч.п. 2; 9; 10; 11) расположенных в Театральном музее, по адресу: Санкт-Петербург, ул. Зодчего России, д. 2, литер А
(наименование стройки)
Выполнение работ по ремонту помещений НПО помещение 55-Н (ч.п. 3; 4; 5; 6; 7; 8), НЭО помещение 67-Н (ч.п. 20), Коцеотный зал и артичтисеские помещение 84-Н (ч.п. 2; 9; 10; 11) расположенных в Театральном музее | [30 empty] | Выполнение работ по аварийному ремонту помещений 55-Н (ч.п. 3; 4; 5; 6; 7; 8), 67-Н (ч.п. 13; 15; 20), 84-Н (ч.п. 2; 9; 10; 11) расположенных в Театральном музее
(наименование объекта капитального строительства)
ЛОКАЛЬНЫЙ СМЕТНЫЙ РАСЧЕТ (СМЕТА) № 1-1
Ремонт отдельных элементов ситем электроснабжения и теполснабжения, локальный ремонт покрытия стен, полов, потолков, покраска оконных и дверных запронений | [31 empty] | Аварийный ремонт
(наименование работ и затрат)
Составлен | ресурсно-индексным | методом
Основание | Техническое задание | [31 empty] | Техническое задание
(проектная и (или) иная техническая документация)
Составлен(а) в текущем уровне цен |  | I квартал 2026 года | [31 empty] | I квартал 2026 года
Сметная стоимость |  |  | 595.56 | тыс.руб.
в том числе:
| строительных работ |  | 631.92 | тыс.руб. |  |  |  |  | Средства на оплату труда рабочих |  |  |  | 120.54 | тыс.руб.
| монтажных работ |  | 31.29 | тыс.руб. |  |  |  |  | Средства на оплату труда машинистов |  |  |  | 0.71 | тыс.руб.
| оборудования |  | 0 | тыс.руб. |  |  |  |  | Нормативные затраты труда рабочих |  |  |  | 216.85 | чел.-ч.
| прочих затрат |  | 0 | тыс.руб. |  |  |  |  | Нормативные затраты труда машинистов |  |  |  | 1.23 | чел.-ч.
№ п/п | Обоснование | Наименование работ и затрат |  |  |  | Единица измерения | Количество |  |  | Сметная стоимость, руб.
[7 empty] | на единицу измерения | коэффициенты | всего с учетом коэффициентов | на единицу измерения в базисном уровне цен | индекс | на единицу измерения в текущем уровне цен | коэффициенты | всего в текущем уровне цен
1 | 2 | 3 |  |  |  | 4 | 5 | 6 | 7 | 8 | 9 | 10 | 11 | 12
Раздел 1. Научно-просветительский отдел помещение 55-Н (ч.п.ч.п. 3; 4; 5; 6; 7; 8), 2-й этаж | [34 empty] | Раздел 1. Научно-просветительский отдел помещение 55-Н (ч.п.ч.п. 3; 4; 5; 6; 7; 8), 2-й этаж
Демонтажные работы (ч.п. 8, ч.п. 3) | [35 empty] | Демонтажные работы (ч.п. 8, ч.п. 3)
1 | ГЭСНр65-01-003-01 | Снятие кранов водоразборных или туалетных |  |  |  | 4: 100 шт; 5: 0.06; 6: 1; 7: 0.06 | [22 empty] | Снятие кранов водоразборных или туалетных
|  | Объем=(2+4) / 100 | [35 empty] | Объем=(2+4) / 100
| 1 | ОТ(ЗТ) |  |  |  | 4: чел.-ч; 7: 0.342; 12: 181.99 | [24 empty] | ОТ(ЗТ)
| 1-100-30 | Средний разряд работы 3,0 |  |  |  | 4: чел.-ч; 5: 5.7; 7: 0.342; 10: 532.14; 12: 181.99 | [25 empty] | Средний разряд работы 3,0
| 2 | ЭМ |  |  |  | 12: 0.03 | [24 empty] | ЭМ
|  | ОТм(ЗТм) |  |  |  | 4: чел.-ч; 7: 0.0006; 12: 0.32 | [24 empty] | ОТм(ЗТм)
| 91.06.06-048 | Подъемники одномачтовые, грузоподъемность до 500 кг, высота подъема 45 м |  |  |  | маш.-ч | 0.01 |  | 0.0006 | 37.32 | 1.55 | 57.85 |  | 0.03 | [25 empty] | Подъемники одномачтовые, грузоподъемность до 500 кг, высота подъема 45 м
| 4-100-030 | ОТм(Зтм) Средний разряд машинистов 3 |  |  |  | 4: чел.-ч; 5: 0.01; 7: 0.0006; 10: 532.14; 12: 0.32 | [26 empty] | ОТм(Зтм) Средний разряд машинистов 3
Н | 999-9899 | Строительный мусор и масса возвратных материалов |  |  |  | 4: т; 5: 0.045; 7: 0.0027 | [27 empty] | Строительный мусор и масса возвратных материалов
|  | Итого прямые затраты |  |  |  | 12: 182.34 | [28 empty] | Итого прямые затраты
|  | ФОТ |  |  |  | 12: 182.31 | [29 empty] | ФОТ
| Пр/812-099.1-1 | НР Внутренние санитарно-технические работы: демонтаж и разборка (ремонтно-строительные) |  |  |  | 4: %; 5: 87; 7: 87; 12: 158.61 | [29 empty] | НР Внутренние санитарно-технические работы: демонтаж и разборка (ремонтно-строительные)
| Пр/774-099.1 | СП Внутренние санитарно-технические работы: демонтаж и разборка (ремонтно-строительные) |  |  |  | 4: %; 5: 44; 7: 44; 12: 80.22 | [29 empty] | СП Внутренние санитарно-технические работы: демонтаж и разборка (ремонтно-строительные)
|  | Всего по позиции |  |  |  | 10: 7019.5; 12: 421.17 | [30 empty] | Всего по позиции
2 | ГЭСНр65-02-008-01 | Демонтаж: радиаторов весом до 80 кг |  |  |  | 4: 100 шт; 5: 0.03; 6: 1; 7: 0.03 | [22 empty] | Демонтаж: радиаторов весом до 80 кг
|  | Объем=(1+2) / 100 | [35 empty] | Объем=(1+2) / 100
| 1 | ОТ(ЗТ) |  |  |  | 4: чел.-ч; 7: 3.3; 12: 1623.27 | [24 empty] | ОТ(ЗТ)
| 1-100-21 | Средний разряд работы 2,1 |  |  |  | 4: чел.-ч; 5: 110; 7: 3.3; 10: 491.9; 12: 1623.27 | [25 empty] | Средний разряд работы 2,1
| 2 | ЭМ |  |  |  | 12: 3.89 | [24 empty] | ЭМ
|  | ОТм(ЗТм) |  |  |  | 4: чел.-ч; 7: 0.0672; 12: 35.76 | [24 empty] | ОТм(ЗТм)
| 91.06.06-048 | Подъемники одномачтовые, грузоподъемность до 500 кг, высота подъема 45 м |  |  |  | маш.-ч | 2.24 |  | 0.0672 | 37.32 | 1.55 | 57.85 |  | 3.89 | [25 empty] | Подъемники одномачтовые, грузоподъемность до 500 кг, высота подъема 45 м
| 4-100-030 | ОТм(Зтм) Средний разряд машинистов 3 |  |  |  | 4: чел.-ч; 5: 2.24; 7: 0.0672; 10: 532.14; 12: 35.76 | [26 empty] | ОТм(Зтм) Средний разряд машинистов 3
|  | Итого прямые затраты |  |  |  | 12: 1662.92 | [28 empty] | Итого прямые затраты
|  | ФОТ |  |  |  | 12: 1659.03 | [29 empty] | ФОТ
| Пр/812-099.1-1 | НР Внутренние санитарно-технические работы: демонтаж и разборка (ремонтно-строительные) |  |  |  | 4: %; 5: 87; 7: 87; 12: 1443.36 | [29 empty] | НР Внутренние санитарно-технические работы: демонтаж и разборка (ремонтно-строительные)
| Пр/774-099.1 | СП Внутренние санитарно-технические работы: демонтаж и разборка (ремонтно-строительные) |  |  |  | 4: %; 5: 44; 7: 44; 12: 729.97 | [29 empty] | СП Внутренние санитарно-технические работы: демонтаж и разборка (ремонтно-строительные)
|  | Всего по позиции |  |  |  | 10: 127875; 12: 3836.25 | [30 empty] | Всего по позиции
Сантехнические работы (ч.п. 8, ч.п. 3) | [35 empty] | Сантехнические работы (ч.п. 8, ч.п. 3)
3 | ГЭСН16-04-005-02 | Прокладка внутренних трубопроводов водоснабжения и отопления из многослойных полипропиленовых труб, из заранее собранных узлов, наружным диаметром: 25 мм |  |  |  | 4: 100 м; 5: 0.185; 6: 1; 7: 0.185 | [22 empty] | Прокладка внутренних трубопроводов водоснабжения и отопления из многослойных полипропиленовых труб, из заранее собранных узлов, наружным диаметром: 25 мм
|  | Объем=(6,5+12) / 100 | [35 empty] | Объем=(6,5+12) / 100
| 421/пр_2020_прил.10_т.5_п.1.1_гр.3 | Производство ремонтно-строительных работ осуществляется в помещениях эксплуатируемого объекта капитального строительства, эксплуатация которого не прекращена, в том числе для объектов производственного и непроизводственного назначения без остановки рабочего процесса, при этом: в зоне производства ремонтно-строительных работ отсутствуют действующее технологическое или лабораторное оборудование, мебель и иные загромождающие помещения предметы ОЗП=1,2; ЭМ=1,2 к расх.; ЗПМ=1,2; ТЗ=1,2; ТЗМ=1,2 | [43 empty] | Производство ремонтно-строительных работ осуществляется в помещениях эксплуатируемого объекта капитального строительства, эксплуатация которого не прекращена, в том числе для объектов производственного и непроизводственного назначения без остановки рабочего процесса, при этом: в зоне производства ремонтно-строительных работ отсутствуют действующее технологическое или лабораторное оборудование, мебель и иные загромождающие помещения предметы ОЗП=1,2; ЭМ=1,2 к расх.; ЗПМ=1,2; ТЗ=1,2; ТЗМ=1,2
| 421/пр_2020_п.58_пп.б | При применении сметных норм, включенных в сборники ГЭСН (ФЕР, ТЕР), аналогичных технологическим процессам в новом строительстве, в том числе по возведению новых конструктивных элементов ОЗП=1,15; ЭМ=1,25 к расх.; ЗПМ=1,25; ТЗ=1,15; ТЗМ=1,25 | [43 empty] | При применении сметных норм, включенных в сборники ГЭСН (ФЕР, ТЕР), аналогичных технологическим процессам в новом строительстве, в том числе по возведению новых конструктивных элементов ОЗП=1,15; ЭМ=1,25 к расх.; ЗПМ=1,25; ТЗ=1,15; ТЗМ=1,25
| 1 | ОТ(ЗТ) |  |  |  | 4: чел.-ч; 7: 3.3649; 12: 1971.17 | [24 empty] | ОТ(ЗТ)
| 1-100-38 | Средний разряд работы 3,8 |  |  |  | чел.-ч | 13.18 | 1,38 (1,2*1,15) | 3.3649 |  |  | 585.81 |  | 1971.17 | [25 empty] | Средний разряд работы 3,8
| 2 | ЭМ |  |  |  | 12: 15.88 | [24 empty] | ЭМ
|  | ОТм(ЗТм) |  |  |  | 4: чел.-ч; 7: 0.0111; 12: 7.22 | [24 empty] | ОТм(ЗТм)
| 91.05.01-017 | Краны башенные, грузоподъемность 8 т |  |  |  | маш.-ч | 0.01 | 1,5 (1,2*1,25) | 0.002775 |  |  | 1047.97 |  | 2.91 | [25 empty] | Краны башенные, грузоподъемность 8 т
| 4-100-060 | ОТм(Зтм) Средний разряд машинистов 6 |  |  |  | чел.-ч | 0.01 | 1,5 (1,2*1,25) | 0.002775 |  |  | 804.92 |  | 2.23 | [26 empty] | ОТм(Зтм) Средний разряд машинистов 6
| 91.10.09-011 | Установки для гидравлических испытаний трубопроводов, давление нагнетания низкое 0,1 МПа (1 кгс/см2), высокое 10 МПа (100 кгс/см2) |  |  |  | маш.-ч | 1.27 | 1,5 (1,2*1,25) | 0.35242 | 14.13 | 1.5 | 21.2 |  | 7.47 | [25 empty] | Установки для гидравлических испытаний трубопроводов, давление нагнетания низкое 0,1 МПа (1 кгс/см2), высокое 10 МПа (100 кгс/см2)
| 91.14.02-001 | Автомобили бортовые, грузоподъемность до 5 т |  |  |  | маш.-ч | 0.03 | 1,5 (1,2*1,25) | 0.008325 |  |  | 660.72 |  | 5.5 | [25 empty] | Автомобили бортовые, грузоподъемность до 5 т
| 4-100-040 | ОТм(Зтм) Средний разряд машинистов 4 |  |  |  | чел.-ч | 0.03 | 1,5 (1,2*1,25) | 0.008325 |  |  | 599.22 |  | 4.99 | [26 empty] | ОТм(Зтм) Средний разряд машинистов 4
| 4 | М |  |  |  | 12: 95.94 | [24 empty] | М
| 01.7.03.01-0001 | Вода |  |  |  | м3 | 0.4578 |  | 0.084693 | 35.71 | 1.42 | 50.71 |  | 4.29 | [25 empty] | Вода
| 01.7.03.04-0001 | Электроэнергия |  |  |  | 4: кВт-ч; 5: 2.316; 7: 0.42846; 10: 8.5; 12: 3.64 | [25 empty] | Электроэнергия
| 01.7.15.07-0025 | Дюбели полиэтиленовые распорные, диаметр 10 мм, длина 40 мм |  |  |  | 1000 шт | 0.143 |  | 0.026455 | 584.14 | 1.24 | 724.33 |  | 19.16 | [25 empty] | Дюбели полиэтиленовые распорные, диаметр 10 мм, длина 40 мм
| 01.7.15.12-0031 | Шпильки стальные оцинкованные резьбовые, диаметр резьбы М10, длина 100 мм |  |  |  | т | 0.00272 |  | 0.0005032 | 150361.36 | 0.91 | 136828.84 |  | 68.85 | [25 empty] | Шпильки стальные оцинкованные резьбовые, диаметр резьбы М10, длина 100 мм
П,Н | 01.7.17.09 | Буры |  |  |  | 4: шт; 5: 0; 7: 0 | [27 empty] | Буры
П,Н | 18.1.09.06 | Арматура муфтовая |  |  |  | 4: шт; 5: 0; 7: 0 | [27 empty] | Арматура муфтовая
Н | 24.1.02.01 | Хомуты для крепления труб |  |  |  | 4: 10 шт; 5: 14.3; 7: 2.6455 | [27 empty] | Хомуты для крепления труб
Н | 24.3.02.05 | Труба напорная из полипропилена |  |  |  | 4: м; 5: 102.5; 7: 18.9625 | [27 empty] | Труба напорная из полипропилена
П,Н | 24.3.05.19 | Фасонные и соединительные части |  |  |  | 4: шт; 5: 0; 7: 0 | [27 empty] | Фасонные и соединительные части
|  | Итого прямые затраты |  |  |  | 12: 2090.21 | [28 empty] | Итого прямые затраты
|  | ФОТ |  |  |  | 12: 1978.39 | [29 empty] | ФОТ
| Пр/812-016.0-1, Приказ № 812/пр от 21.12.2020 п.25 | НР Сантехнические работы - внутренние (трубопроводы, водопровод, канализация, отопление, газоснабжение, вентиляция и кондиционирование воздуха) |  |  |  | 4: %; 5: 121; 6: 0.9; 7: 108.9; 12: 2154.47 | [29 empty] | НР Сантехнические работы - внутренние (трубопроводы, водопровод, канализация, отопление, газоснабжение, вентиляция и кондиционирование воздуха)
| Пр/774-016.0, Приказ № 774/пр от 11.12.2020 п.16 | СП Сантехнические работы - внутренние (трубопроводы, водопровод, канализация, отопление, газоснабжение, вентиляция и кондиционирование воздуха) |  |  |  | 4: %; 5: 72; 6: 0.85; 7: 61.2; 12: 1210.77 | [29 empty] | СП Сантехнические работы - внутренние (трубопроводы, водопровод, канализация, отопление, газоснабжение, вентиляция и кондиционирование воздуха)
|  | Всего по позиции |  |  |  | 10: 29488.92; 12: 5455.45 | [30 empty] | Всего по позиции
4 | ФСБЦ-24.3.02.05-0052 | Трубы напорные из термостабилизированного полипропилена PP-RCT, армированные стекловолокном, для систем водоснабжения и отопления, номинальное давление 2,0 МПа, SDR7,4, размеры 25х3,5 мм |  |  |  | м | 18.9625 | 1 | 18.9625 | 187.59 | 1.26 | 236.36 |  | 4481.98 | [22 empty] | Трубы напорные из термостабилизированного полипропилена PP-RCT, армированные стекловолокном, для систем водоснабжения и отопления, номинальное давление 2,0 МПа, SDR7,4, размеры 25х3,5 мм
|  | Всего по позиции |  |  |  | 12: 4481.98 | [30 empty] | Всего по позиции
5 | ФСБЦ-24.1.02.01-0004 | Хомут металлический оцинкованный с одним быстродействующим замком и резиновым профилем для крепления трубопроводов, гайка крепления М8, диаметр от 25 до 30 мм |  |  |  | шт | 3 | 1 | 3 | 45.93 | 1.33 | 61.09 |  | 183.27 | [22 empty] | Хомут металлический оцинкованный с одним быстродействующим замком и резиновым профилем для крепления трубопроводов, гайка крепления М8, диаметр от 25 до 30 мм
|  | Всего по позиции |  |  |  | 12: 183.27 | [30 empty] | Всего по позиции
6 | ГЭСН18-03-006-03 | Установка радиаторов алюминиевых и биметаллических с креплением к стене с числом секций: свыше 10 до 16 |  |  |  | 4: 100 шт; 5: 0.03; 6: 1; 7: 0.03 | [22 empty] | Установка радиаторов алюминиевых и биметаллических с креплением к стене с числом секций: свыше 10 до 16
|  | Объем=(1+2) / 100 | [35 empty] | Объем=(1+2) / 100
| 421/пр_2020_прил.10_т.5_п.1.1_гр.3 | Производство ремонтно-строительных работ осуществляется в помещениях эксплуатируемого объекта капитального строительства, эксплуатация которого не прекращена, в том числе для объектов производственного и непроизводственного назначения без остановки рабочего процесса, при этом: в зоне производства ремонтно-строительных работ отсутствуют действующее технологическое или лабораторное оборудование, мебель и иные загромождающие помещения предметы ОЗП=1,2; ЭМ=1,2 к расх.; ЗПМ=1,2; ТЗ=1,2; ТЗМ=1,2 | [43 empty] | Производство ремонтно-строительных работ осуществляется в помещениях эксплуатируемого объекта капитального строительства, эксплуатация которого не прекращена, в том числе для объектов производственного и непроизводственного назначения без остановки рабочего процесса, при этом: в зоне производства ремонтно-строительных работ отсутствуют действующее технологическое или лабораторное оборудование, мебель и иные загромождающие помещения предметы ОЗП=1,2; ЭМ=1,2 к расх.; ЗПМ=1,2; ТЗ=1,2; ТЗМ=1,2
| Прил.18.2 п.1 | При тепловом испытании систем отопления с проверкой равномерности прогрева отопительных приборов ОЗП=1,03; ЭМ=1,03 к расх.; ЗПМ=1,03; ТЗ=1,03 | [43 empty] | При тепловом испытании систем отопления с проверкой равномерности прогрева отопительных приборов ОЗП=1,03; ЭМ=1,03 к расх.; ЗПМ=1,03; ТЗ=1,03
| 421/пр_2020_п.58_пп.б | При применении сметных норм, включенных в сборники ГЭСН (ФЕР, ТЕР), аналогичных технологическим процессам в новом строительстве, в том числе по возведению новых конструктивных элементов ОЗП=1,15; ЭМ=1,25 к расх.; ЗПМ=1,25; ТЗ=1,15; ТЗМ=1,25 | [43 empty] | При применении сметных норм, включенных в сборники ГЭСН (ФЕР, ТЕР), аналогичных технологическим процессам в новом строительстве, в том числе по возведению новых конструктивных элементов ОЗП=1,15; ЭМ=1,25 к расх.; ЗПМ=1,25; ТЗ=1,15; ТЗМ=1,25
| 1 | ОТ(ЗТ) |  |  |  | 4: чел.-ч; 7: 3.2489; 12: 1772.47 | [24 empty] | ОТ(ЗТ)
| 1-100-32 | Средний разряд работы 3,2 |  |  |  | чел.-ч | 76.19 | 1,4214 (1,2*1,03*1,15) | 3.2489 |  |  | 545.56 |  | 1772.47 | [25 empty] | Средний разряд работы 3,2
| 2 | ЭМ |  |  |  | 12: 60.15 | [24 empty] | ЭМ
|  | ОТм(ЗТм) |  |  |  | 4: чел.-ч; 7: 0.06165; 12: 42.58 | [24 empty] | ОТм(ЗТм)
| 91.05.05-015 | Краны на автомобильном ходу, грузоподъемность 16 т |  |  |  | маш.-ч | 0.58 | 1,545 (1,2*1,03*1,25) | 0.026883 |  |  | 1670.09 |  | 44.9 | [25 empty] | Краны на автомобильном ходу, грузоподъемность 16 т
| 4-100-060 | ОТм(Зтм) Средний разряд машинистов 6 |  |  |  | чел.-ч | 0.58 | 1,5 (1,2*1,25) | 0.0261 |  |  | 804.92 | 1.03 | 21.64 | [26 empty] | ОТм(Зтм) Средний разряд машинистов 6
| 91.06.06-048 | Подъемники одномачтовые, грузоподъемность до 500 кг, высота подъема 45 м |  |  |  | маш.-ч | 0.32 | 1,545 (1,2*1,03*1,25) | 0.014832 | 37.32 | 1.55 | 57.85 |  | 0.86 | [25 empty] | Подъемники одномачтовые, грузоподъемность до 500 кг, высота подъема 45 м
| 4-100-030 | ОТм(Зтм) Средний разряд машинистов 3 |  |  |  | чел.-ч | 0.32 | 1,5 (1,2*1,25) | 0.0144 |  |  | 532.14 | 1.03 | 7.89 | [26 empty] | ОТм(Зтм) Средний разряд машинистов 3
| 91.14.02-001 | Автомобили бортовые, грузоподъемность до 5 т |  |  |  | маш.-ч | 0.47 | 1,545 (1,2*1,03*1,25) | 0.021784 |  |  | 660.72 |  | 14.39 | [25 empty] | Автомобили бортовые, грузоподъемность до 5 т
| 4-100-040 | ОТм(Зтм) Средний разряд машинистов 4 |  |  |  | чел.-ч | 0.47 | 1,5 (1,2*1,25) | 0.02115 |  |  | 599.22 | 1.03 | 13.05 | [26 empty] | ОТм(Зтм) Средний разряд машинистов 4
| 4 | М |  |  |  | 12: 1.94 | [24 empty] | М
| 01.7.03.04-0001 | Электроэнергия |  |  |  | 4: кВт-ч; 5: 5.3973; 7: 0.16192; 10: 8.5; 12: 1.38 | [25 empty] | Электроэнергия
| 01.7.17.09-1013 | Бур с наконечником из твердого сплава, с хвостовиком SDS-plus для ударного сверления отверстий в твердых материалах, общая длина 160 мм, диаметр 10 мм |  |  |  | 4: шт; 5: 0.2463; 7: 0.007389; 10: 76.17; 12: 0.56 | [25 empty] | Бур с наконечником из твердого сплава, с хвостовиком SDS-plus для ударного сверления отверстий в твердых материалах, общая длина 160 мм, диаметр 10 мм
Н | 18.5.08.05 | Кронштейны стальные анкерные с пластиковыми дюбелями для крепления радиаторов |  |  |  | 4: 100 шт; 5: 4; 7: 0.12 | [27 empty] | Кронштейны стальные анкерные с пластиковыми дюбелями для крепления радиаторов
Н | 18.5.10.04 | Радиаторы алюминиевые и биметаллические секционные |  |  |  | 4: шт; 5: 100; 7: 3 | [27 empty] | Радиаторы алюминиевые и биметаллические секционные
П,Н | 18.5.10.08 | Универсальные монтажные комплекты для радиаторов |  |  |  | 4: компл; 5: 0; 7: 0 | [27 empty] | Универсальные монтажные комплекты для радиаторов
|  | Итого прямые затраты |  |  |  | 12: 1877.14 | [28 empty] | Итого прямые затраты
|  | ФОТ |  |  |  | 12: 1815.05 | [29 empty] | ФОТ
| Пр/812-016.0-1, Приказ № 812/пр от 21.12.2020 п.25 | НР Сантехнические работы - внутренние (трубопроводы, водопровод, канализация, отопление, газоснабжение, вентиляция и кондиционирование воздуха) |  |  |  | 4: %; 5: 121; 6: 0.9; 7: 108.9; 12: 1976.59 | [29 empty] | НР Сантехнические работы - внутренние (трубопроводы, водопровод, канализация, отопление, газоснабжение, вентиляция и кондиционирование воздуха)
| Пр/774-016.0, Приказ № 774/пр от 11.12.2020 п.16 | СП Сантехнические работы - внутренние (трубопроводы, водопровод, канализация, отопление, газоснабжение, вентиляция и кондиционирование воздуха) |  |  |  | 4: %; 5: 72; 6: 0.85; 7: 61.2; 12: 1110.81 | [29 empty] | СП Сантехнические работы - внутренние (трубопроводы, водопровод, канализация, отопление, газоснабжение, вентиляция и кондиционирование воздуха)
|  | Всего по позиции |  |  |  | 10: 165484.67; 12: 4964.54 | [30 empty] | Всего по позиции
7 | ФСБЦ-18.5.10.05-0152 | Радиатор биметаллический секционный с боковым подключением, количество секций 12, межосевое расстояние 350 мм, рабочее давление до 3 МПа, максимальная температура теплоносителя до 135 °C, тепловая мощность до 1,668 кВт |  |  |  | шт | 3 | 1 | 3 | 9255.56 | 1.16 | 10736.45 |  | 32209.35 | [22 empty] | Радиатор биметаллический секционный с боковым подключением, количество секций 12, межосевое расстояние 350 мм, рабочее давление до 3 МПа, максимальная температура теплоносителя до 135 °C, тепловая мощность до 1,668 кВт
|  | Всего по позиции |  |  |  | 12: 32209.35 | [30 empty] | Всего по позиции
8 | ФСБЦ-18.5.08.05-0045 | Кронштейны стальные анкерные настенные для крепления радиаторов, с пластиковыми дюбелями размером 10х75 мм, диаметр 7 мм, длина 170 мм |  |  |  | 100 шт | 0.12 | 1 | 0.12 | 1446.08 | 1.04 | 1503.92 |  | 180.47 | [22 empty] | Кронштейны стальные анкерные настенные для крепления радиаторов, с пластиковыми дюбелями размером 10х75 мм, диаметр 7 мм, длина 170 мм
|  | Всего по позиции |  |  |  | 12: 180.47 | [30 empty] | Всего по позиции
9 | ФСБЦ-18.5.10.08-0016 | Комплект монтажный для подключения алюминиевых и биметаллических радиаторов диаметром 1", диаметр подключаемой резьбы 3/4" |  |  |  | компл | 3 | 1 | 3 | 205.02 | 1.76 | 360.84 |  | 1082.52 | [22 empty] | Комплект монтажный для подключения алюминиевых и биметаллических радиаторов диаметром 1", диаметр подключаемой резьбы 3/4"
|  | Всего по позиции |  |  |  | 12: 1082.52 | [30 empty] | Всего по позиции
Обвязка радиаторов | [46 empty] | Обвязка радиаторов
10 | ГЭСН16-04-005-01 | Прокладка внутренних трубопроводов водоснабжения и отопления из многослойных полипропиленовых труб, из заранее собранных узлов, наружным диаметром: 20 мм |  |  |  | 4: 100 м; 5: 0.015; 6: 1; 7: 0.015 | [22 empty] | Прокладка внутренних трубопроводов водоснабжения и отопления из многослойных полипропиленовых труб, из заранее собранных узлов, наружным диаметром: 20 мм
|  | Объем=(0,5*3) / 100 | [35 empty] | Объем=(0,5*3) / 100
| 421/пр_2020_прил.10_т.5_п.1.1_гр.3 | Производство ремонтно-строительных работ осуществляется в помещениях эксплуатируемого объекта капитального строительства, эксплуатация которого не прекращена, в том числе для объектов производственного и непроизводственного назначения без остановки рабочего процесса, при этом: в зоне производства ремонтно-строительных работ отсутствуют действующее технологическое или лабораторное оборудование, мебель и иные загромождающие помещения предметы ОЗП=1,2; ЭМ=1,2 к расх.; ЗПМ=1,2; ТЗ=1,2; ТЗМ=1,2 | [43 empty] | Производство ремонтно-строительных работ осуществляется в помещениях эксплуатируемого объекта капитального строительства, эксплуатация которого не прекращена, в том числе для объектов производственного и непроизводственного назначения без остановки рабочего процесса, при этом: в зоне производства ремонтно-строительных работ отсутствуют действующее технологическое или лабораторное оборудование, мебель и иные загромождающие помещения предметы ОЗП=1,2; ЭМ=1,2 к расх.; ЗПМ=1,2; ТЗ=1,2; ТЗМ=1,2
| 421/пр_2020_п.58_пп.б | При применении сметных норм, включенных в сборники ГЭСН (ФЕР, ТЕР), аналогичных технологическим процессам в новом строительстве, в том числе по возведению новых конструктивных элементов ОЗП=1,15; ЭМ=1,25 к расх.; ЗПМ=1,25; ТЗ=1,15; ТЗМ=1,25 | [43 empty] | При применении сметных норм, включенных в сборники ГЭСН (ФЕР, ТЕР), аналогичных технологическим процессам в новом строительстве, в том числе по возведению новых конструктивных элементов ОЗП=1,15; ЭМ=1,25 к расх.; ЗПМ=1,25; ТЗ=1,15; ТЗМ=1,25
| 1 | ОТ(ЗТ) |  |  |  | 4: чел.-ч; 7: 0.2838; 12: 166.25 | [24 empty] | ОТ(ЗТ)
| 1-100-38 | Средний разряд работы 3,8 |  |  |  | чел.-ч | 13.71 | 1,38 (1,2*1,15) | 0.2838 |  |  | 585.81 |  | 166.25 | [25 empty] | Средний разряд работы 3,8
| 2 | ЭМ |  |  |  | 12: 0.91 | [24 empty] | ЭМ
|  | ОТм(ЗТм) |  |  |  | 4: чел.-ч; 7: 0.00045; 12: 0.27 | [24 empty] | ОТм(ЗТм)
| 91.10.09-011 | Установки для гидравлических испытаний трубопроводов, давление нагнетания низкое 0,1 МПа (1 кгс/см2), высокое 10 МПа (100 кгс/см2) |  |  |  | маш.-ч | 1.27 | 1,5 (1,2*1,25) | 0.028575 | 14.13 | 1.5 | 21.2 |  | 0.61 | [25 empty] | Установки для гидравлических испытаний трубопроводов, давление нагнетания низкое 0,1 МПа (1 кгс/см2), высокое 10 МПа (100 кгс/см2)
| 91.14.02-001 | Автомобили бортовые, грузоподъемность до 5 т |  |  |  | маш.-ч | 0.02 | 1,5 (1,2*1,25) | 0.00045 |  |  | 660.72 |  | 0.3 | [25 empty] | Автомобили бортовые, грузоподъемность до 5 т
| 4-100-040 | ОТм(Зтм) Средний разряд машинистов 4 |  |  |  | чел.-ч | 0.02 | 1,5 (1,2*1,25) | 0.00045 |  |  | 599.22 |  | 0.27 | [26 empty] | ОТм(Зтм) Средний разряд машинистов 4
| 4 | М |  |  |  | 12: 8.86 | [24 empty] | М
| 01.7.03.01-0001 | Вода |  |  |  | м3 | 0.293 |  | 0.004395 | 35.71 | 1.42 | 50.71 |  | 0.22 | [25 empty] | Вода
| 01.7.03.04-0001 | Электроэнергия |  |  |  | 4: кВт-ч; 5: 2.4828; 7: 0.037242; 10: 8.5; 12: 0.32 | [25 empty] | Электроэнергия
| 01.7.15.07-0025 | Дюбели полиэтиленовые распорные, диаметр 10 мм, длина 40 мм |  |  |  | 1000 шт | 0.167 |  | 0.002505 | 584.14 | 1.24 | 724.33 |  | 1.81 | [25 empty] | Дюбели полиэтиленовые распорные, диаметр 10 мм, длина 40 мм
| 01.7.15.12-0031 | Шпильки стальные оцинкованные резьбовые, диаметр резьбы М10, длина 100 мм |  |  |  | т | 0.00317 |  | 4.76e-05 | 150361.36 | 0.91 | 136828.84 |  | 6.51 | [25 empty] | Шпильки стальные оцинкованные резьбовые, диаметр резьбы М10, длина 100 мм
П,Н | 01.7.17.09 | Буры |  |  |  | 4: шт; 5: 0; 7: 0 | [27 empty] | Буры
П,Н | 18.1.09.06 | Арматура муфтовая |  |  |  | 4: шт; 5: 0; 7: 0 | [27 empty] | Арматура муфтовая
Н | 24.1.02.01 | Хомуты для крепления труб |  |  |  | 4: 10 шт; 5: 16.7; 7: 0.2505 | [27 empty] | Хомуты для крепления труб
Н | 24.3.02.05 | Труба напорная из полипропилена |  |  |  | 4: м; 5: 102.5; 7: 1.5375 | [27 empty] | Труба напорная из полипропилена
П,Н | 24.3.05.19 | Фасонные и соединительные части |  |  |  | 4: шт; 5: 0; 7: 0 | [27 empty] | Фасонные и соединительные части
|  | Итого прямые затраты |  |  |  | 12: 176.29 | [28 empty] | Итого прямые затраты
|  | ФОТ |  |  |  | 12: 166.52 | [29 empty] | ФОТ
| Пр/812-016.0-1, Приказ № 812/пр от 21.12.2020 п.25 | НР Сантехнические работы - внутренние (трубопроводы, водопровод, канализация, отопление, газоснабжение, вентиляция и кондиционирование воздуха) |  |  |  | 4: %; 5: 121; 6: 0.9; 7: 108.9; 12: 181.34 | [29 empty] | НР Сантехнические работы - внутренние (трубопроводы, водопровод, канализация, отопление, газоснабжение, вентиляция и кондиционирование воздуха)
| Пр/774-016.0, Приказ № 774/пр от 11.12.2020 п.16 | СП Сантехнические работы - внутренние (трубопроводы, водопровод, канализация, отопление, газоснабжение, вентиляция и кондиционирование воздуха) |  |  |  | 4: %; 5: 72; 6: 0.85; 7: 61.2; 12: 101.91 | [29 empty] | СП Сантехнические работы - внутренние (трубопроводы, водопровод, канализация, отопление, газоснабжение, вентиляция и кондиционирование воздуха)
|  | Всего по позиции |  |  |  | 10: 30636; 12: 459.54 | [30 empty] | Всего по позиции
11 | ФСБЦ-24.3.02.05-0051 | Трубы напорные из термостабилизированного полипропилена PP-RCT, армированные стекловолокном, для систем водоснабжения и отопления, номинальное давление 2,0 МПа, SDR7,4, размеры 20х2,8 мм |  |  |  | м | 1.5375 | 1 | 1.5375 | 119.17 | 1.26 | 150.15 |  | 230.86 | [22 empty] | Трубы напорные из термостабилизированного полипропилена PP-RCT, армированные стекловолокном, для систем водоснабжения и отопления, номинальное давление 2,0 МПа, SDR7,4, размеры 20х2,8 мм
|  | Всего по позиции |  |  |  | 12: 230.86 | [30 empty] | Всего по позиции
12 | ФСБЦ-24.3.05.15-0143 | Тройник полипропиленовый переходной, номинальный наружный диаметр 25х20х25 мм |  |  |  | шт | 6 | 1 | 6 | 12.36 | 1.26 | 15.57 |  | 93.42 | [22 empty] | Тройник полипропиленовый переходной, номинальный наружный диаметр 25х20х25 мм
|  | Объем=2*3 | [35 empty] | Объем=2*3
|  | Всего по позиции |  |  |  | 12: 93.42 | [30 empty] | Всего по позиции
13 | ФСБЦ-24.3.05.07-0086 | Муфта полипропиленовая комбинированная, с наружной резьбой, номинальный наружный диаметр 25 мм, размер резьбы 3/4" |  |  |  | шт | 6 | 1 | 6 | 91.11 | 1.26 | 114.8 |  | 688.8 | [22 empty] | Муфта полипропиленовая комбинированная, с наружной резьбой, номинальный наружный диаметр 25 мм, размер резьбы 3/4"
|  | Объем=2*3 | [35 empty] | Объем=2*3
|  | Всего по позиции |  |  |  | 12: 688.8 | [30 empty] | Всего по позиции
14 | ФСБЦ-18.1.09.06-1072 | Кран латунный шаровой муфтовый, проходной, номинальное давление 1,6 МПа, номинальный диаметр 25 мм |  |  |  | шт | 6 | 1 | 6 | 286.59 | 1.43 | 409.82 |  | 2458.92 | [22 empty] | Кран латунный шаровой муфтовый, проходной, номинальное давление 1,6 МПа, номинальный диаметр 25 мм
|  | Объем=2+4 | [35 empty] | Объем=2+4
|  | Всего по позиции |  |  |  | 12: 2458.92 | [30 empty] | Всего по позиции
15 | ГЭСН16-04-006-02 | Сборка узла трубопровода водоснабжения и отопления из многослойного полипропилена, армированного стекловолокном, раструбная сварка, наружный диаметр: 25 мм |  |  |  | 4: 100 соединений; 5: 0.3; 6: 1; 7: 0.3 | [22 empty] | Сборка узла трубопровода водоснабжения и отопления из многослойного полипропилена, армированного стекловолокном, раструбная сварка, наружный диаметр: 25 мм
|  | Объем=(3*6+2*6) / 100 | [35 empty] | Объем=(3*6+2*6) / 100
| 421/пр_2020_прил.10_т.5_п.1.1_гр.3 | Производство ремонтно-строительных работ осуществляется в помещениях эксплуатируемого объекта капитального строительства, эксплуатация которого не прекращена, в том числе для объектов производственного и непроизводственного назначения без остановки рабочего процесса, при этом: в зоне производства ремонтно-строительных работ отсутствуют действующее технологическое или лабораторное оборудование, мебель и иные загромождающие помещения предметы ОЗП=1,2; ЭМ=1,2 к расх.; ЗПМ=1,2; ТЗ=1,2; ТЗМ=1,2 | [43 empty] | Производство ремонтно-строительных работ осуществляется в помещениях эксплуатируемого объекта капитального строительства, эксплуатация которого не прекращена, в том числе для объектов производственного и непроизводственного назначения без остановки рабочего процесса, при этом: в зоне производства ремонтно-строительных работ отсутствуют действующее технологическое или лабораторное оборудование, мебель и иные загромождающие помещения предметы ОЗП=1,2; ЭМ=1,2 к расх.; ЗПМ=1,2; ТЗ=1,2; ТЗМ=1,2
| 421/пр_2020_п.58_пп.б | При применении сметных норм, включенных в сборники ГЭСН (ФЕР, ТЕР), аналогичных технологическим процессам в новом строительстве, в том числе по возведению новых конструктивных элементов ОЗП=1,15; ЭМ=1,25 к расх.; ЗПМ=1,25; ТЗ=1,15; ТЗМ=1,25 | [43 empty] | При применении сметных норм, включенных в сборники ГЭСН (ФЕР, ТЕР), аналогичных технологическим процессам в новом строительстве, в том числе по возведению новых конструктивных элементов ОЗП=1,15; ЭМ=1,25 к расх.; ЗПМ=1,25; ТЗ=1,15; ТЗМ=1,25
| 1 | ОТ(ЗТ) |  |  |  | 4: чел.-ч; 7: 0.96876; 12: 615.16 | [24 empty] | ОТ(ЗТ)
| 1-100-44 | Средний разряд работы 4,4 |  |  |  | чел.-ч | 2.34 | 1,38 (1,2*1,15) | 0.96876 |  |  | 635 |  | 615.16 | [25 empty] | Средний разряд работы 4,4
| 4 | М |  |  |  | 12: 8.93 | [24 empty] | М
| 01.7.03.04-0001 | Электроэнергия |  |  |  | 4: кВт-ч; 5: 3.5; 7: 1.05; 10: 8.5; 12: 8.93 | [25 empty] | Электроэнергия
|  | Итого прямые затраты |  |  |  | 12: 624.09 | [28 empty] | Итого прямые затраты
|  | ФОТ |  |  |  | 12: 615.16 | [29 empty] | ФОТ
| Пр/812-016.0-1, Приказ № 812/пр от 21.12.2020 п.25 | НР Сантехнические работы - внутренние (трубопроводы, водопровод, канализация, отопление, газоснабжение, вентиляция и кондиционирование воздуха) |  |  |  | 4: %; 5: 121; 6: 0.9; 7: 108.9; 12: 669.91 | [29 empty] | НР Сантехнические работы - внутренние (трубопроводы, водопровод, канализация, отопление, газоснабжение, вентиляция и кондиционирование воздуха)
| Пр/774-016.0, Приказ № 774/пр от 11.12.2020 п.16 | СП Сантехнические работы - внутренние (трубопроводы, водопровод, канализация, отопление, газоснабжение, вентиляция и кондиционирование воздуха) |  |  |  | 4: %; 5: 72; 6: 0.85; 7: 61.2; 12: 376.48 | [29 empty] | СП Сантехнические работы - внутренние (трубопроводы, водопровод, канализация, отопление, газоснабжение, вентиляция и кондиционирование воздуха)
|  | Всего по позиции |  |  |  | 10: 5568.27; 12: 1670.48 | [30 empty] | Всего по позиции
16 | ГЭСН18-03-005-01 | Установка терморегулирующих клапанов на отопительных приборах |  |  |  | 4: 100 шт; 5: 0.03; 6: 1; 7: 0.03 | [22 empty] | Установка терморегулирующих клапанов на отопительных приборах
|  | Объем=(1+2) / 100 | [35 empty] | Объем=(1+2) / 100
| 421/пр_2020_прил.10_т.5_п.1.1_гр.3 | Производство ремонтно-строительных работ осуществляется в помещениях эксплуатируемого объекта капитального строительства, эксплуатация которого не прекращена, в том числе для объектов производственного и непроизводственного назначения без остановки рабочего процесса, при этом: в зоне производства ремонтно-строительных работ отсутствуют действующее технологическое или лабораторное оборудование, мебель и иные загромождающие помещения предметы ОЗП=1,2; ЭМ=1,2 к расх.; ЗПМ=1,2; ТЗ=1,2; ТЗМ=1,2 | [43 empty] | Производство ремонтно-строительных работ осуществляется в помещениях эксплуатируемого объекта капитального строительства, эксплуатация которого не прекращена, в том числе для объектов производственного и непроизводственного назначения без остановки рабочего процесса, при этом: в зоне производства ремонтно-строительных работ отсутствуют действующее технологическое или лабораторное оборудование, мебель и иные загромождающие помещения предметы ОЗП=1,2; ЭМ=1,2 к расх.; ЗПМ=1,2; ТЗ=1,2; ТЗМ=1,2
| ОП п.1.18.16 | Тепловое испытание систем отопления с проверкой равномерности прогрева отопительных приборов - 3% ОЗП=1,03; ЭМ=1,03 к расх.; ЗПМ=1,03; ТЗ=1,03; ТЗМ=1,03 | [43 empty] | Тепловое испытание систем отопления с проверкой равномерности прогрева отопительных приборов - 3% ОЗП=1,03; ЭМ=1,03 к расх.; ЗПМ=1,03; ТЗ=1,03; ТЗМ=1,03
| 421/пр_2020_п.58_пп.б | При применении сметных норм, включенных в сборники ГЭСН (ФЕР, ТЕР), аналогичных технологическим процессам в новом строительстве, в том числе по возведению новых конструктивных элементов ОЗП=1,15; ЭМ=1,25 к расх.; ЗПМ=1,25; ТЗ=1,15; ТЗМ=1,25 | [43 empty] | При применении сметных норм, включенных в сборники ГЭСН (ФЕР, ТЕР), аналогичных технологическим процессам в новом строительстве, в том числе по возведению новых конструктивных элементов ОЗП=1,15; ЭМ=1,25 к расх.; ЗПМ=1,25; ТЗ=1,15; ТЗМ=1,25
| 1 | ОТ(ЗТ) |  |  |  | 4: чел.-ч; 7: 3.6932; 12: 2089.18 | [24 empty] | ОТ(ЗТ)
| 1-100-35 | Средний разряд работы 3,5 |  |  |  | чел.-ч | 86.61 | 1,4214 (1,2*1,03*1,15) | 3.6932 |  |  | 565.68 |  | 2089.18 | [25 empty] | Средний разряд работы 3,5
| 2 | ЭМ |  |  |  | 12: 1.08 | [24 empty] | ЭМ
|  | ОТм(ЗТм) |  |  |  | 4: чел.-ч; 7: 0.000927; 12: 0.65 | [24 empty] | ОТм(ЗТм)
| 91.05.05-015 | Краны на автомобильном ходу, грузоподъемность 16 т |  |  |  | маш.-ч | 0.01 | 1,545 (1,2*1,03*1,25) | 0.0004635 |  |  | 1670.09 |  | 0.77 | [25 empty] | Краны на автомобильном ходу, грузоподъемность 16 т
| 4-100-060 | ОТм(Зтм) Средний разряд машинистов 6 |  |  |  | чел.-ч | 0.01 | 1,545 (1,2*1,03*1,25) | 0.0004635 |  |  | 804.92 |  | 0.37 | [26 empty] | ОТм(Зтм) Средний разряд машинистов 6
| 91.14.02-001 | Автомобили бортовые, грузоподъемность до 5 т |  |  |  | маш.-ч | 0.01 | 1,545 (1,2*1,03*1,25) | 0.0004635 |  |  | 660.72 |  | 0.31 | [25 empty] | Автомобили бортовые, грузоподъемность до 5 т
| 4-100-040 | ОТм(Зтм) Средний разряд машинистов 4 |  |  |  | чел.-ч | 0.01 | 1,545 (1,2*1,03*1,25) | 0.0004635 |  |  | 599.22 |  | 0.28 | [26 empty] | ОТм(Зтм) Средний разряд машинистов 4
| 4 | М |  |  |  | 12: 17.87 | [24 empty] | М
| 01.7.03.04-0001 | Электроэнергия |  |  |  | 4: кВт-ч; 5: 7; 7: 0.21; 10: 8.5; 12: 1.79 | [25 empty] | Электроэнергия
| 01.7.06.11-0021 | Ленты герметизирующие на основе фторопласта-4Д, антикоррозийностойкие, с липким слоем с одной стороны для уплотнения неподвижных резьбовых соединений трубопроводов, ширина 10 мм, толщина 0,1 мм |  |  |  | кг | 0.3 |  | 0.009 | 911.59 | 1.96 | 1786.72 |  | 16.08 | [25 empty] | Ленты герметизирующие на основе фторопласта-4Д, антикоррозийностойкие, с липким слоем с одной стороны для уплотнения неподвижных резьбовых соединений трубопроводов, ширина 10 мм, толщина 0,1 мм
Н | 18.1.10.07 | Клапаны терморегуляторов |  |  |  | 4: шт; 5: 100; 7: 3 | [27 empty] | Клапаны терморегуляторов
|  | Итого прямые затраты |  |  |  | 12: 2108.78 | [28 empty] | Итого прямые затраты
|  | ФОТ |  |  |  | 12: 2089.83 | [29 empty] | ФОТ
| Пр/812-016.0-1, Приказ № 812/пр от 21.12.2020 п.25 | НР Сантехнические работы - внутренние (трубопроводы, водопровод, канализация, отопление, газоснабжение, вентиляция и кондиционирование воздуха) |  |  |  | 4: %; 5: 121; 6: 0.9; 7: 108.9; 12: 2275.82 | [29 empty] | НР Сантехнические работы - внутренние (трубопроводы, водопровод, канализация, отопление, газоснабжение, вентиляция и кондиционирование воздуха)
| Пр/774-016.0, Приказ № 774/пр от 11.12.2020 п.16 | СП Сантехнические работы - внутренние (трубопроводы, водопровод, канализация, отопление, газоснабжение, вентиляция и кондиционирование воздуха) |  |  |  | 4: %; 5: 72; 6: 0.85; 7: 61.2; 12: 1278.98 | [29 empty] | СП Сантехнические работы - внутренние (трубопроводы, водопровод, канализация, отопление, газоснабжение, вентиляция и кондиционирование воздуха)
|  | Всего по позиции |  |  |  | 10: 188786; 12: 5663.58 | [30 empty] | Всего по позиции
17 | ФСБЦ-18.1.10.07-0005 | Клапан терморегулятора для однотрубной системы отопления, латунный никелированный, прямой, пропускная способность 4,58 м3/ч, номинальное давление 1,6 МПа, номинальный диаметр 25 мм |  |  |  | шт | 3 | 1 | 3 | 3012.36 | 1.43 | 4307.67 |  | 12923.01 | [22 empty] | Клапан терморегулятора для однотрубной системы отопления, латунный никелированный, прямой, пропускная способность 4,58 м3/ч, номинальное давление 1,6 МПа, номинальный диаметр 25 мм
|  | Всего по позиции |  |  |  | 12: 12923.01 | [30 empty] | Всего по позиции
18 | ФСБЦ-18.5.10.08-0002 | Головка термостатическая для автоматического регулирования расхода теплоносителя через отопительный прибор с встроенным датчиком |  |  |  | шт | 3 | 1 | 3 | 263.83 | 1.76 | 464.34 |  | 1393.02 | [22 empty] | Головка термостатическая для автоматического регулирования расхода теплоносителя через отопительный прибор с встроенным датчиком
|  | Объем=1+2 | [35 empty] | Объем=1+2
|  | Всего по позиции |  |  |  | 12: 1393.02 | [30 empty] | Всего по позиции
19 | ГЭСНр65-01-006-12 | Смена: унитазов типа "Компакт" |  |  |  | 4: 100 шт; 5: 0.01; 6: 1; 7: 0.01 | [22 empty] | Смена: унитазов типа "Компакт"
|  | Объем=1 / 100 | [35 empty] | Объем=1 / 100
| 1 | ОТ(ЗТ) |  |  |  | 4: чел.-ч; 7: 4.127; 12: 2334.56 | [24 empty] | ОТ(ЗТ)
| 1-100-35 | Средний разряд работы 3,5 |  |  |  | 4: чел.-ч; 5: 412.7; 7: 4.127; 10: 565.68; 12: 2334.56 | [25 empty] | Средний разряд работы 3,5
| 2 | ЭМ |  |  |  | 12: 5.39 | [24 empty] | ЭМ
|  | ОТм(ЗТм) |  |  |  | 4: чел.-ч; 7: 0.015; 12: 8.48 | [24 empty] | ОТм(ЗТм)
| 91.06.06-048 | Подъемники одномачтовые, грузоподъемность до 500 кг, высота подъема 45 м |  |  |  | маш.-ч | 0.75 |  | 0.0075 | 37.32 | 1.55 | 57.85 |  | 0.43 | [25 empty] | Подъемники одномачтовые, грузоподъемность до 500 кг, высота подъема 45 м
| 4-100-030 | ОТм(Зтм) Средний разряд машинистов 3 |  |  |  | 4: чел.-ч; 5: 0.75; 7: 0.0075; 10: 532.14; 12: 3.99 | [26 empty] | ОТм(Зтм) Средний разряд машинистов 3
| 91.14.02-001 | Автомобили бортовые, грузоподъемность до 5 т |  |  |  | 4: маш.-ч; 5: 0.75; 7: 0.0075; 10: 660.72; 12: 4.96 | [25 empty] | Автомобили бортовые, грузоподъемность до 5 т
| 4-100-040 | ОТм(Зтм) Средний разряд машинистов 4 |  |  |  | 4: чел.-ч; 5: 0.75; 7: 0.0075; 10: 599.22; 12: 4.49 | [26 empty] | ОТм(Зтм) Средний разряд машинистов 4
| 4 | М |  |  |  | 12: 226.69 | [24 empty] | М
| 01.7.07.29-0101 | Очес льняной |  |  |  | кг | 1.05 |  | 0.0105 | 128.4 | 1.44 | 184.9 |  | 1.94 | [25 empty] | Очес льняной
| 01.7.15.14-0169 | Шурупы самонарезающие стальные с полукруглой головкой и прямым шлицем, остроконечные, диаметр 6 мм, длина 40 мм |  |  |  | т | 0.0072 |  | 7.2e-05 | 104494.96 | 1.24 | 129573.75 |  | 9.33 | [25 empty] | Шурупы самонарезающие стальные с полукруглой головкой и прямым шлицем, остроконечные, диаметр 6 мм, длина 40 мм
| 08.3.03.05-0013 | Проволока стальная низкоуглеродистая оцинкованная разного назначения, диаметр 1,6 мм |  |  |  | т | 0.005 |  | 5e-05 | 87245.7 | 0.89 | 77648.67 |  | 3.88 | [25 empty] | Проволока стальная низкоуглеродистая оцинкованная разного назначения, диаметр 1,6 мм
| 14.4.02.04-0142 | Краска масляная МА-0115, мумия, сурик железный |  |  |  | кг | 2.6 |  | 0.026 | 79.88 | 1.52 | 121.42 |  | 3.16 | [25 empty] | Краска масляная МА-0115, мумия, сурик железный
| 14.5.05.01-0012 | Олифа комбинированная для разведения масляных густотертых красок и для внешних работ по деревянным поверхностям |  |  |  | т | 0.0012 |  | 1.2e-05 | 60697.21 | 1.35 | 81941.23 |  | 0.98 | [25 empty] | Олифа комбинированная для разведения масляных густотертых красок и для внешних работ по деревянным поверхностям
| 24.3.05.01-0101 | Втулки полихлорвиниловые |  |  |  | 100 шт | 4 |  | 0.04 | 4278.16 | 1.11 | 4748.76 |  | 189.95 | [25 empty] | Втулки полихлорвиниловые
| 03.2.02.08-0001 | Цемент гипсоглиноземистый расширяющийся |  |  |  | т | 0.02 |  | 0.0002 | 30350.05 | 1.4 | 42490.07 |  | 8.5 | [25 empty] | Цемент гипсоглиноземистый расширяющийся
| 01.7.07.29-0320 | Канат пропитанный (каболка) из льняного и джутового волокна, канализационный и водопроводный, отжатый, диаметр 6-8 мм |  |  |  | кг | 3.5 |  | 0.035 | 177.57 | 1.44 | 255.7 |  | 8.95 | [25 empty] | Канат пропитанный (каболка) из льняного и джутового волокна, канализационный и водопроводный, отжатый, диаметр 6-8 мм
Н | 18.2.01.06 | Унитазы |  |  |  | 4: компл; 5: 100; 7: 1 | [27 empty] | Унитазы
|  | Итого прямые затраты |  |  |  | 12: 2575.12 | [28 empty] | Итого прямые затраты
|  | ФОТ |  |  |  | 12: 2343.04 | [29 empty] | ФОТ
| Пр/812-099.2-1 | НР Внутренние санитарно-технические работы: смена труб, санприборов, запорной арматуры и другое (ремонтно-строительные) |  |  |  | 4: %; 5: 103; 7: 103; 12: 2413.33 | [29 empty] | НР Внутренние санитарно-технические работы: смена труб, санприборов, запорной арматуры и другое (ремонтно-строительные)
| Пр/774-099.2 | СП Внутренние санитарно-технические работы: смена труб, санприборов, запорной арматуры и другое (ремонтно-строительные) |  |  |  | 4: %; 5: 52; 7: 52; 12: 1218.38 | [29 empty] | СП Внутренние санитарно-технические работы: смена труб, санприборов, запорной арматуры и другое (ремонтно-строительные)
|  | Всего по позиции |  |  |  | 10: 620683; 12: 6206.83 | [30 empty] | Всего по позиции
20 | ФСБЦ-18.2.01.06-0058 | Унитаз-компакт керамический напольный в комплекте с бачком, с косым выпуском, цвет белый, размеры 370х600х810 мм |  |  |  | компл | 1 | 1 | 1 | 5509.37 | 1.85 | 10192.33 |  | 10192.33 | [22 empty] | Унитаз-компакт керамический напольный в комплекте с бачком, с косым выпуском, цвет белый, размеры 370х600х810 мм
|  | Всего по позиции |  |  |  | 12: 10192.33 | [30 empty] | Всего по позиции
21 | ГЭСНр65-01-006-10 | Смена: гибких подводок |  |  |  | 4: 100 шт; 5: 0.01; 6: 1; 7: 0.01 | [22 empty] | Смена: гибких подводок
|  | Объем=1 / 100 | [35 empty] | Объем=1 / 100
| 1 | ОТ(ЗТ) |  |  |  | 4: чел.-ч; 7: 0.472; 12: 267 | [24 empty] | ОТ(ЗТ)
| 1-100-35 | Средний разряд работы 3,5 |  |  |  | 4: чел.-ч; 5: 47.2; 7: 0.472; 10: 565.68; 12: 267 | [25 empty] | Средний разряд работы 3,5
| 2 | ЭМ |  |  |  | 12: 0.36 | [24 empty] | ЭМ
|  | ОТм(ЗТм) |  |  |  | 4: чел.-ч; 7: 0.001; 12: 0.57 | [24 empty] | ОТм(ЗТм)
| 91.06.06-048 | Подъемники одномачтовые, грузоподъемность до 500 кг, высота подъема 45 м |  |  |  | маш.-ч | 0.05 |  | 0.0005 | 37.32 | 1.55 | 57.85 |  | 0.03 | [25 empty] | Подъемники одномачтовые, грузоподъемность до 500 кг, высота подъема 45 м
| 4-100-030 | ОТм(Зтм) Средний разряд машинистов 3 |  |  |  | 4: чел.-ч; 5: 0.05; 7: 0.0005; 10: 532.14; 12: 0.27 | [26 empty] | ОТм(Зтм) Средний разряд машинистов 3
| 91.14.02-001 | Автомобили бортовые, грузоподъемность до 5 т |  |  |  | 4: маш.-ч; 5: 0.05; 7: 0.0005; 10: 660.72; 12: 0.33 | [25 empty] | Автомобили бортовые, грузоподъемность до 5 т
| 4-100-040 | ОТм(Зтм) Средний разряд машинистов 4 |  |  |  | 4: чел.-ч; 5: 0.05; 7: 0.0005; 10: 599.22; 12: 0.3 | [26 empty] | ОТм(Зтм) Средний разряд машинистов 4
Н | 18.2.06.08 | Подводки гибкие |  |  |  | 4: компл; 5: 100; 7: 1 | [27 empty] | Подводки гибкие
|  | Итого прямые затраты |  |  |  | 12: 267.93 | [28 empty] | Итого прямые затраты
|  | ФОТ |  |  |  | 12: 267.57 | [29 empty] | ФОТ
| Пр/812-099.2-1 | НР Внутренние санитарно-технические работы: смена труб, санприборов, запорной арматуры и другое (ремонтно-строительные) |  |  |  | 4: %; 5: 103; 7: 103; 12: 275.6 | [29 empty] | НР Внутренние санитарно-технические работы: смена труб, санприборов, запорной арматуры и другое (ремонтно-строительные)
| Пр/774-099.2 | СП Внутренние санитарно-технические работы: смена труб, санприборов, запорной арматуры и другое (ремонтно-строительные) |  |  |  | 4: %; 5: 52; 7: 52; 12: 139.14 | [29 empty] | СП Внутренние санитарно-технические работы: смена труб, санприборов, запорной арматуры и другое (ремонтно-строительные)
|  | Всего по позиции |  |  |  | 10: 68267; 12: 682.67 | [30 empty] | Всего по позиции
22 | ФСБЦ-18.2.06.08-0013 | Подводки гибкие армированные резиновые, диаметр 15 мм, длина 500 мм |  |  |  | 10 шт | 0.1 | 1 | 0.1 | 651.49 | 1.53 | 996.78 |  | 99.68 | [22 empty] | Подводки гибкие армированные резиновые, диаметр 15 мм, длина 500 мм
|  | Объем=(1) / 10 | [35 empty] | Объем=(1) / 10
|  | Всего по позиции |  |  |  | 12: 99.68 | [30 empty] | Всего по позиции
Электромонтажные работы (ч.п. 8, ч.п. 5) | [35 empty] | Электромонтажные работы (ч.п. 8, ч.п. 5)
23 | ГЭСНм08-03-609-04 | Демонтаж: Светильник светодиодный накладной и подвесной одиночный с креплением на: бетонное основание (стена, потолок) |  |  |  | 4: 100 шт; 5: 0.03; 6: 1; 7: 0.03 | [22 empty] | Демонтаж: Светильник светодиодный накладной и подвесной одиночный с креплением на: бетонное основание (стена, потолок)
|  | Объем=3 / 100 | [35 empty] | Объем=3 / 100
| 421/пр_2020_прил.10_т.5_п.1.1_гр.3 | Производство ремонтно-строительных работ осуществляется в помещениях эксплуатируемого объекта капитального строительства, эксплуатация которого не прекращена, в том числе для объектов производственного и непроизводственного назначения без остановки рабочего процесса, при этом: в зоне производства ремонтно-строительных работ отсутствуют действующее технологическое или лабораторное оборудование, мебель и иные загромождающие помещения предметы ОЗП=1,2; ЭМ=1,2 к расх.; ЗПМ=1,2; ТЗ=1,2; ТЗМ=1,2 | [43 empty] | Производство ремонтно-строительных работ осуществляется в помещениях эксплуатируемого объекта капитального строительства, эксплуатация которого не прекращена, в том числе для объектов производственного и непроизводственного назначения без остановки рабочего процесса, при этом: в зоне производства ремонтно-строительных работ отсутствуют действующее технологическое или лабораторное оборудование, мебель и иные загромождающие помещения предметы ОЗП=1,2; ЭМ=1,2 к расх.; ЗПМ=1,2; ТЗ=1,2; ТЗМ=1,2
| 571/пр_2022_п.84_т.3_стр.4_стб.3 | Демонтаж оборудования, не пригодного для дальнейшего использования (предназначено в лом), без разборки и резки ОЗП=0,3; ЭМ=0,3 к расх.; ЗПМ=0,3; МАТ=0 к расх.; ТЗ=0,3; ТЗМ=0,3 | [43 empty] | Демонтаж оборудования, не пригодного для дальнейшего использования (предназначено в лом), без разборки и резки ОЗП=0,3; ЭМ=0,3 к расх.; ЗПМ=0,3; МАТ=0 к расх.; ТЗ=0,3; ТЗМ=0,3
| 1 | ОТ(ЗТ) |  |  |  | 4: чел.-ч; 7: 0.25402; 12: 151.99 | [24 empty] | ОТ(ЗТ)
| 2-100-01 | Рабочий 1 разряда |  |  |  | чел.-ч | 0.14 | 0,36 (1,2*0,3) | 0.001512 |  |  | 447.18 |  | 0.68 | [25 empty] | Рабочий 1 разряда
| 2-100-04 | Рабочий 4 разряда |  |  |  | чел.-ч | 23.38 | 0,36 (1,2*0,3) | 0.2525 |  |  | 599.22 |  | 151.31 | [25 empty] | Рабочий 4 разряда
| 2 | ЭМ |  |  |  | 12: 0.64 | [24 empty] | ЭМ
|  | ОТм(ЗТм) |  |  |  | 4: чел.-ч; 7: 0.000972; 12: 0.58 | [24 empty] | ОТм(ЗТм)
| 91.14.02-001 | Автомобили бортовые, грузоподъемность до 5 т |  |  |  | маш.-ч | 0.09 | 0,36 (1,2*0,3) | 0.000972 |  |  | 660.72 |  | 0.64 | [25 empty] | Автомобили бортовые, грузоподъемность до 5 т
| 4-100-040 | ОТм(Зтм) Средний разряд машинистов 4 |  |  |  | чел.-ч | 0.09 | 0,36 (1,2*0,3) | 0.000972 |  |  | 599.22 |  | 0.58 | [26 empty] | ОТм(Зтм) Средний разряд машинистов 4
| 4 | М |  |  |  | 12: 0 | [24 empty] | М
| 01.7.03.04-0001 | Электроэнергия |  |  |  | кВт-ч | 0.616 | 0 | 0 |  |  | 8.5 |  | 0 | [25 empty] | Электроэнергия
| 01.7.15.07-0082 | Дюбель-гвозди полипропиленовые анкерные с бортом, диаметр 6 мм, длина 40 мм |  |  |  | 100 шт | 3.03 | 0 | 0 | 178.64 | 1.24 | 221.51 |  | 0 | [25 empty] | Дюбель-гвозди полипропиленовые анкерные с бортом, диаметр 6 мм, длина 40 мм
| 01.7.17.09-1455 | Бур с наконечником из твердого сплава, с хвостовиком SDS-plus для ударного сверления отверстий в твердых материалах, общая длина 160 мм, диаметр 6 мм |  |  |  | шт | 0.75 | 0 | 0 | 53.58 | 1.24 | 66.44 |  | 0 | [25 empty] | Бур с наконечником из твердого сплава, с хвостовиком SDS-plus для ударного сверления отверстий в твердых материалах, общая длина 160 мм, диаметр 6 мм
|  | Итого прямые затраты |  |  |  | 12: 153.21 | [28 empty] | Итого прямые затраты
|  | ФОТ |  |  |  | 12: 152.57 | [29 empty] | ФОТ
| Пр/812-049.3-1 | НР Электротехнические установки на других объектах |  |  |  | 4: %; 5: 97; 7: 97; 12: 147.99 | [29 empty] | НР Электротехнические установки на других объектах
| Пр/774-049.3 | СП Электротехнические установки на других объектах |  |  |  | 4: %; 5: 51; 7: 51; 12: 77.81 | [29 empty] | СП Электротехнические установки на других объектах
|  | Всего по позиции |  |  |  | 10: 12633.67; 12: 379.01 | [30 empty] | Всего по позиции
24 | ГЭСНм08-03-609-04 | Светильник светодиодный накладной и подвесной одиночный с креплением на: бетонное основание (стена, потолок) |  |  |  | 4: 100 шт; 5: 0.03; 6: 1; 7: 0.03 | [22 empty] | Светильник светодиодный накладной и подвесной одиночный с креплением на: бетонное основание (стена, потолок)
|  | Объем=3 / 100 | [35 empty] | Объем=3 / 100
| 421/пр_2020_прил.10_т.5_п.1.1_гр.3 | Производство ремонтно-строительных работ осуществляется в помещениях эксплуатируемого объекта капитального строительства, эксплуатация которого не прекращена, в том числе для объектов производственного и непроизводственного назначения без остановки рабочего процесса, при этом: в зоне производства ремонтно-строительных работ отсутствуют действующее технологическое или лабораторное оборудование, мебель и иные загромождающие помещения предметы ОЗП=1,2; ЭМ=1,2 к расх.; ЗПМ=1,2; ТЗ=1,2; ТЗМ=1,2 | [43 empty] | Производство ремонтно-строительных работ осуществляется в помещениях эксплуатируемого объекта капитального строительства, эксплуатация которого не прекращена, в том числе для объектов производственного и непроизводственного назначения без остановки рабочего процесса, при этом: в зоне производства ремонтно-строительных работ отсутствуют действующее технологическое или лабораторное оборудование, мебель и иные загромождающие помещения предметы ОЗП=1,2; ЭМ=1,2 к расх.; ЗПМ=1,2; ТЗ=1,2; ТЗМ=1,2
| 1 | ОТ(ЗТ) |  |  |  | 4: чел.-ч; 7: 0.84672; 12: 506.6 | [24 empty] | ОТ(ЗТ)
| 2-100-01 | Рабочий 1 разряда |  |  |  | чел.-ч | 0.14 | 1.2 | 0.00504 |  |  | 447.18 |  | 2.25 | [25 empty] | Рабочий 1 разряда
| 2-100-04 | Рабочий 4 разряда |  |  |  | чел.-ч | 23.38 | 1.2 | 0.84168 |  |  | 599.22 |  | 504.35 | [25 empty] | Рабочий 4 разряда
| 2 | ЭМ |  |  |  | 12: 2.14 | [24 empty] | ЭМ
|  | ОТм(ЗТм) |  |  |  | 4: чел.-ч; 7: 0.00324; 12: 1.94 | [24 empty] | ОТм(ЗТм)
| 91.14.02-001 | Автомобили бортовые, грузоподъемность до 5 т |  |  |  | маш.-ч | 0.09 | 1.2 | 0.00324 |  |  | 660.72 |  | 2.14 | [25 empty] | Автомобили бортовые, грузоподъемность до 5 т
| 4-100-040 | ОТм(Зтм) Средний разряд машинистов 4 |  |  |  | чел.-ч | 0.09 | 1.2 | 0.00324 |  |  | 599.22 |  | 1.94 | [26 empty] | ОТм(Зтм) Средний разряд машинистов 4
| 4 | М |  |  |  | 12: 21.79 | [24 empty] | М
| 01.7.03.04-0001 | Электроэнергия |  |  |  | 4: кВт-ч; 5: 0.616; 7: 0.01848; 10: 8.5; 12: 0.16 | [25 empty] | Электроэнергия
| 01.7.15.07-0082 | Дюбель-гвозди полипропиленовые анкерные с бортом, диаметр 6 мм, длина 40 мм |  |  |  | 100 шт | 3.03 |  | 0.0909 | 178.64 | 1.24 | 221.51 |  | 20.14 | [25 empty] | Дюбель-гвозди полипропиленовые анкерные с бортом, диаметр 6 мм, длина 40 мм
| 01.7.17.09-1455 | Бур с наконечником из твердого сплава, с хвостовиком SDS-plus для ударного сверления отверстий в твердых материалах, общая длина 160 мм, диаметр 6 мм |  |  |  | шт | 0.75 |  | 0.0225 | 53.58 | 1.24 | 66.44 |  | 1.49 | [25 empty] | Бур с наконечником из твердого сплава, с хвостовиком SDS-plus для ударного сверления отверстий в твердых материалах, общая длина 160 мм, диаметр 6 мм
|  | Итого прямые затраты |  |  |  | 12: 532.47 | [28 empty] | Итого прямые затраты
24.1 | 421/пр_2020_п.75_пп.а | Вспомогательные ненормируемые материальные ресурсы |  |  |  | 4: %; 5: 2; 7: 2; 12: 8.44 | [33 empty] | Вспомогательные ненормируемые материальные ресурсы
|  | ФОТ |  |  |  | 12: 508.54 | [29 empty] | ФОТ
| Пр/812-049.3-1 | НР Электротехнические установки на других объектах |  |  |  | 4: %; 5: 97; 7: 97; 12: 493.28 | [29 empty] | НР Электротехнические установки на других объектах
| Пр/774-049.3 | СП Электротехнические установки на других объектах |  |  |  | 4: %; 5: 51; 7: 51; 12: 259.36 | [29 empty] | СП Электротехнические установки на других объектах
|  | Всего по позиции |  |  |  | 10: 43118.33; 12: 1293.55 | [30 empty] | Всего по позиции
25 | ФСБЦ-20.3.03.07-0096 | Светильник светодиодный потолочный накладной для общественных зданий, IP54, УХЛ4, рассеиватель полистирол, корпус алюминиевый с порошковой окраской, кривая силы света косинусная, световой поток 5900-6500 лм, цветовая температура 3000-5000 К, размеры светильника 595х595 мм, мощность 45 Вт |  |  |  | шт | 3 | 1 | 3 | 3059.76 | 1.41 | 4314.26 |  | 12942.78 | [22 empty] | Светильник светодиодный потолочный накладной для общественных зданий, IP54, УХЛ4, рассеиватель полистирол, корпус алюминиевый с порошковой окраской, кривая силы света косинусная, световой поток 5900-6500 лм, цветовая температура 3000-5000 К, размеры светильника 595х595 мм, мощность 45 Вт
|  | Всего по позиции |  |  |  | 12: 12942.78 | [30 empty] | Всего по позиции
26 | ГЭСНм08-02-390-01 | Короба пластмассовые: шириной до 40 мм |  |  |  | 4: 100 м; 5: 0.3; 6: 1; 7: 0.3 | [22 empty] | Короба пластмассовые: шириной до 40 мм
|  | Объем=(15+15) / 100 | [35 empty] | Объем=(15+15) / 100
| 421/пр_2020_прил.10_т.5_п.1.1_гр.3 | Производство ремонтно-строительных работ осуществляется в помещениях эксплуатируемого объекта капитального строительства, эксплуатация которого не прекращена, в том числе для объектов производственного и непроизводственного назначения без остановки рабочего процесса, при этом: в зоне производства ремонтно-строительных работ отсутствуют действующее технологическое или лабораторное оборудование, мебель и иные загромождающие помещения предметы ОЗП=1,2; ЭМ=1,2 к расх.; ЗПМ=1,2; ТЗ=1,2; ТЗМ=1,2 | [43 empty] | Производство ремонтно-строительных работ осуществляется в помещениях эксплуатируемого объекта капитального строительства, эксплуатация которого не прекращена, в том числе для объектов производственного и непроизводственного назначения без остановки рабочего процесса, при этом: в зоне производства ремонтно-строительных работ отсутствуют действующее технологическое или лабораторное оборудование, мебель и иные загромождающие помещения предметы ОЗП=1,2; ЭМ=1,2 к расх.; ЗПМ=1,2; ТЗ=1,2; ТЗМ=1,2
| 1 | ОТ(ЗТ) |  |  |  | 4: чел.-ч; 7: 5.8644; 12: 3474.72 | [24 empty] | ОТ(ЗТ)
| 1-100-39 | Средний разряд работы 3,9 |  |  |  | чел.-ч | 16.29 | 1.2 | 5.8644 |  |  | 592.51 |  | 3474.72 | [25 empty] | Средний разряд работы 3,9
| 2 | ЭМ |  |  |  | 12: 0.21 | [24 empty] | ЭМ
|  | ОТм(ЗТм) |  |  |  | 4: чел.-ч; 7: 0.0036; 12: 1.92 | [24 empty] | ОТм(ЗТм)
| 91.06.06-048 | Подъемники одномачтовые, грузоподъемность до 500 кг, высота подъема 45 м |  |  |  | маш.-ч | 0.01 | 1.2 | 0.0036 | 37.32 | 1.55 | 57.85 |  | 0.21 | [25 empty] | Подъемники одномачтовые, грузоподъемность до 500 кг, высота подъема 45 м
| 4-100-030 | ОТм(Зтм) Средний разряд машинистов 3 |  |  |  | чел.-ч | 0.01 | 1.2 | 0.0036 |  |  | 532.14 |  | 1.92 | [26 empty] | ОТм(Зтм) Средний разряд машинистов 3
| 4 | М |  |  |  | 12: 73.07 | [24 empty] | М
| 01.7.03.04-0001 | Электроэнергия |  |  |  | 4: кВт-ч; 5: 6.5664; 7: 1.9699; 10: 8.5; 12: 16.74 | [25 empty] | Электроэнергия
| 01.7.15.07-0022 | Дюбели полиэтиленовые распорные, диаметр 6 мм, длина 40 мм |  |  |  | 1000 шт | 0.2 |  | 0.06 | 261.09 | 1.24 | 323.75 |  | 19.43 | [25 empty] | Дюбели полиэтиленовые распорные, диаметр 6 мм, длина 40 мм
| 01.7.15.14-0165 | Шурупы самонарезающие стальные с полукруглой головкой и прямым шлицем, остроконечные, диаметр 4 мм, длина 40 мм |  |  |  | т | 0.001 |  | 0.0003 | 99190.96 | 1.24 | 122996.79 |  | 36.9 | [25 empty] | Шурупы самонарезающие стальные с полукруглой головкой и прямым шлицем, остроконечные, диаметр 4 мм, длина 40 мм
|  | Итого прямые затраты |  |  |  | 12: 3549.92 | [28 empty] | Итого прямые затраты
26.1 | 421/пр_2020_п.75_пп.а | Вспомогательные ненормируемые материальные ресурсы |  |  |  | 4: %; 5: 2; 7: 2; 12: 57.91 | [33 empty] | Вспомогательные ненормируемые материальные ресурсы
|  | ФОТ |  |  |  | 12: 3476.64 | [29 empty] | ФОТ
| Пр/812-049.3-1 | НР Электротехнические установки на других объектах |  |  |  | 4: %; 5: 97; 7: 97; 12: 3372.34 | [29 empty] | НР Электротехнические установки на других объектах
| Пр/774-049.3 | СП Электротехнические установки на других объектах |  |  |  | 4: %; 5: 51; 7: 51; 12: 1773.09 | [29 empty] | СП Электротехнические установки на других объектах
|  | Всего по позиции |  |  |  | 10: 29177.53; 12: 8753.26 | [30 empty] | Всего по позиции
27 | ФСБЦ-20.2.05.04-0053 | Короб кабельный (кабель-канал) ПВХ с крышкой, размеры 16х16 мм |  |  |  | 100 м | 0.3 | 1 | 0.3 | 2580.74 | 1.28 | 3303.35 |  | 991.01 | [22 empty] | Короб кабельный (кабель-канал) ПВХ с крышкой, размеры 16х16 мм
|  | Всего по позиции |  |  |  | 12: 991.01 | [30 empty] | Всего по позиции
28 | ГЭСНм08-02-399-01 | Провод в коробах, сечением: до 6 мм2 |  |  |  | 4: 100 м; 5: 0.2; 6: 1; 7: 0.2 | [22 empty] | Провод в коробах, сечением: до 6 мм2
|  | Объем=20 / 100 | [35 empty] | Объем=20 / 100
| 421/пр_2020_прил.10_т.5_п.1.1_гр.3 | Производство ремонтно-строительных работ осуществляется в помещениях эксплуатируемого объекта капитального строительства, эксплуатация которого не прекращена, в том числе для объектов производственного и непроизводственного назначения без остановки рабочего процесса, при этом: в зоне производства ремонтно-строительных работ отсутствуют действующее технологическое или лабораторное оборудование, мебель и иные загромождающие помещения предметы ОЗП=1,2; ЭМ=1,2 к расх.; ЗПМ=1,2; ТЗ=1,2; ТЗМ=1,2 | [43 empty] | Производство ремонтно-строительных работ осуществляется в помещениях эксплуатируемого объекта капитального строительства, эксплуатация которого не прекращена, в том числе для объектов производственного и непроизводственного назначения без остановки рабочего процесса, при этом: в зоне производства ремонтно-строительных работ отсутствуют действующее технологическое или лабораторное оборудование, мебель и иные загромождающие помещения предметы ОЗП=1,2; ЭМ=1,2 к расх.; ЗПМ=1,2; ТЗ=1,2; ТЗМ=1,2
| 1 | ОТ(ЗТ) |  |  |  | 4: чел.-ч; 7: 0.6768; 12: 396.48 | [24 empty] | ОТ(ЗТ)
| 1-100-38 | Средний разряд работы 3,8 |  |  |  | чел.-ч | 2.82 | 1.2 | 0.6768 |  |  | 585.81 |  | 396.48 | [25 empty] | Средний разряд работы 3,8
| 2 | ЭМ |  |  |  | 12: 5.6 | [24 empty] | ЭМ
|  | ОТм(ЗТм) |  |  |  | 4: чел.-ч; 7: 0.0048; 12: 3.37 | [24 empty] | ОТм(ЗТм)
| 91.05.05-015 | Краны на автомобильном ходу, грузоподъемность 16 т |  |  |  | маш.-ч | 0.01 | 1.2 | 0.0024 |  |  | 1670.09 |  | 4.01 | [25 empty] | Краны на автомобильном ходу, грузоподъемность 16 т
| 4-100-060 | ОТм(Зтм) Средний разряд машинистов 6 |  |  |  | чел.-ч | 0.01 | 1.2 | 0.0024 |  |  | 804.92 |  | 1.93 | [26 empty] | ОТм(Зтм) Средний разряд машинистов 6
| 91.14.02-001 | Автомобили бортовые, грузоподъемность до 5 т |  |  |  | маш.-ч | 0.01 | 1.2 | 0.0024 |  |  | 660.72 |  | 1.59 | [25 empty] | Автомобили бортовые, грузоподъемность до 5 т
| 4-100-040 | ОТм(Зтм) Средний разряд машинистов 4 |  |  |  | чел.-ч | 0.01 | 1.2 | 0.0024 |  |  | 599.22 |  | 1.44 | [26 empty] | ОТм(Зтм) Средний разряд машинистов 4
| 4 | М |  |  |  | 12: 21.25 | [24 empty] | М
| 01.7.06.05-0041 | Ленты изоляционные хлопчатобумажные прорезиненные для электромонтажных и ремонтных работ, цвет черный, ширина 20 мм, толщина 0,35 мм |  |  |  | м | 13.33 |  | 2.666 | 5.87 | 0.9 | 5.28 |  | 14.08 | [25 empty] | Ленты изоляционные хлопчатобумажные прорезиненные для электромонтажных и ремонтных работ, цвет черный, ширина 20 мм, толщина 0,35 мм
| 01.7.06.07-0002 | Ленты монтажные из пластмассы для бандажирования проводов, скрепляются пластмассовыми кнопками, ширина 10 мм |  |  |  | 10 м | 0.5 |  | 0.1 | 37.71 | 1.58 | 59.58 |  | 5.96 | [25 empty] | Ленты монтажные из пластмассы для бандажирования проводов, скрепляются пластмассовыми кнопками, ширина 10 мм
| 14.4.02.04-0142 | Краска масляная МА-0115, мумия, сурик железный |  |  |  | кг | 0.05 |  | 0.01 | 79.88 | 1.52 | 121.42 |  | 1.21 | [25 empty] | Краска масляная МА-0115, мумия, сурик железный
|  | Итого прямые затраты |  |  |  | 12: 426.7 | [28 empty] | Итого прямые затраты
28.1 | 421/пр_2020_п.75_пп.а | Вспомогательные ненормируемые материальные ресурсы |  |  |  | 4: %; 5: 2; 7: 2; 12: 6.61 | [33 empty] | Вспомогательные ненормируемые материальные ресурсы
|  | ФОТ |  |  |  | 12: 399.85 | [29 empty] | ФОТ
| Пр/812-049.3-1 | НР Электротехнические установки на других объектах |  |  |  | 4: %; 5: 97; 7: 97; 12: 387.85 | [29 empty] | НР Электротехнические установки на других объектах
| Пр/774-049.3 | СП Электротехнические установки на других объектах |  |  |  | 4: %; 5: 51; 7: 51; 12: 203.92 | [29 empty] | СП Электротехнические установки на других объектах
|  | Всего по позиции |  |  |  | 10: 5125.4; 12: 1025.08 | [30 empty] | Всего по позиции
29 | ФСБЦ-21.1.06.09-0099 | Кабель силовой с медными жилами ВВГнг(A) 3х1,5ок(N, PE)-660 |  |  |  | 1000 м | 0.0204 | 1 | 0.0204 | 46171.48 | 1.18 | 54482.35 |  | 1111.44 | [22 empty] | Кабель силовой с медными жилами ВВГнг(A) 3х1,5ок(N, PE)-660
|  | Объем=(20*1,02) / 1000 | [35 empty] | Объем=(20*1,02) / 1000
|  | Всего по позиции |  |  |  | 12: 1111.44 | [30 empty] | Всего по позиции
30 | ГЭСНм08-02-399-02 | Провод в коробах, сечением: до 35 мм2 |  |  |  | 4: 100 м; 5: 0.15; 6: 1; 7: 0.15 | [22 empty] | Провод в коробах, сечением: до 35 мм2
|  | Объем=15 / 100 | [35 empty] | Объем=15 / 100
| 421/пр_2020_прил.10_т.5_п.1.1_гр.3 | Производство ремонтно-строительных работ осуществляется в помещениях эксплуатируемого объекта капитального строительства, эксплуатация которого не прекращена, в том числе для объектов производственного и непроизводственного назначения без остановки рабочего процесса, при этом: в зоне производства ремонтно-строительных работ отсутствуют действующее технологическое или лабораторное оборудование, мебель и иные загромождающие помещения предметы ОЗП=1,2; ЭМ=1,2 к расх.; ЗПМ=1,2; ТЗ=1,2; ТЗМ=1,2 | [43 empty] | Производство ремонтно-строительных работ осуществляется в помещениях эксплуатируемого объекта капитального строительства, эксплуатация которого не прекращена, в том числе для объектов производственного и непроизводственного назначения без остановки рабочего процесса, при этом: в зоне производства ремонтно-строительных работ отсутствуют действующее технологическое или лабораторное оборудование, мебель и иные загромождающие помещения предметы ОЗП=1,2; ЭМ=1,2 к расх.; ЗПМ=1,2; ТЗ=1,2; ТЗМ=1,2
| 1 | ОТ(ЗТ) |  |  |  | 4: чел.-ч; 7: 0.6768; 12: 396.48 | [24 empty] | ОТ(ЗТ)
| 1-100-38 | Средний разряд работы 3,8 |  |  |  | чел.-ч | 3.76 | 1.2 | 0.6768 |  |  | 585.81 |  | 396.48 | [25 empty] | Средний разряд работы 3,8
| 2 | ЭМ |  |  |  | 12: 4.2 | [24 empty] | ЭМ
|  | ОТм(ЗТм) |  |  |  | 4: чел.-ч; 7: 0.0036; 12: 2.53 | [24 empty] | ОТм(ЗТм)
| 91.05.05-015 | Краны на автомобильном ходу, грузоподъемность 16 т |  |  |  | маш.-ч | 0.01 | 1.2 | 0.0018 |  |  | 1670.09 |  | 3.01 | [25 empty] | Краны на автомобильном ходу, грузоподъемность 16 т
| 4-100-060 | ОТм(Зтм) Средний разряд машинистов 6 |  |  |  | чел.-ч | 0.01 | 1.2 | 0.0018 |  |  | 804.92 |  | 1.45 | [26 empty] | ОТм(Зтм) Средний разряд машинистов 6
| 91.14.02-001 | Автомобили бортовые, грузоподъемность до 5 т |  |  |  | маш.-ч | 0.01 | 1.2 | 0.0018 |  |  | 660.72 |  | 1.19 | [25 empty] | Автомобили бортовые, грузоподъемность до 5 т
| 4-100-040 | ОТм(Зтм) Средний разряд машинистов 4 |  |  |  | чел.-ч | 0.01 | 1.2 | 0.0018 |  |  | 599.22 |  | 1.08 | [26 empty] | ОТм(Зтм) Средний разряд машинистов 4
| 4 | М |  |  |  | 12: 16.39 | [24 empty] | М
| 01.7.06.05-0041 | Ленты изоляционные хлопчатобумажные прорезиненные для электромонтажных и ремонтных работ, цвет черный, ширина 20 мм, толщина 0,35 мм |  |  |  | м | 13.33 |  | 1.9995 | 5.87 | 0.9 | 5.28 |  | 10.56 | [25 empty] | Ленты изоляционные хлопчатобумажные прорезиненные для электромонтажных и ремонтных работ, цвет черный, ширина 20 мм, толщина 0,35 мм
| 01.7.06.07-0002 | Ленты монтажные из пластмассы для бандажирования проводов, скрепляются пластмассовыми кнопками, ширина 10 мм |  |  |  | 10 м | 0.55 |  | 0.0825 | 37.71 | 1.58 | 59.58 |  | 4.92 | [25 empty] | Ленты монтажные из пластмассы для бандажирования проводов, скрепляются пластмассовыми кнопками, ширина 10 мм
| 14.4.02.04-0142 | Краска масляная МА-0115, мумия, сурик железный |  |  |  | кг | 0.05 |  | 0.0075 | 79.88 | 1.52 | 121.42 |  | 0.91 | [25 empty] | Краска масляная МА-0115, мумия, сурик железный
|  | Итого прямые затраты |  |  |  | 12: 419.6 | [28 empty] | Итого прямые затраты
30.1 | 421/пр_2020_п.75_пп.а | Вспомогательные ненормируемые материальные ресурсы |  |  |  | 4: %; 5: 2; 7: 2; 12: 6.61 | [33 empty] | Вспомогательные ненормируемые материальные ресурсы
|  | ФОТ |  |  |  | 12: 399.01 | [29 empty] | ФОТ
| Пр/812-049.3-1 | НР Электротехнические установки на других объектах |  |  |  | 4: %; 5: 97; 7: 97; 12: 387.04 | [29 empty] | НР Электротехнические установки на других объектах
| Пр/774-049.3 | СП Электротехнические установки на других объектах |  |  |  | 4: %; 5: 51; 7: 51; 12: 203.5 | [29 empty] | СП Электротехнические установки на других объектах
|  | Всего по позиции |  |  |  | 10: 6778.33; 12: 1016.75 | [30 empty] | Всего по позиции
31 | ФСБЦ-21.1.06.09-0100 | Кабель силовой с медными жилами ВВГнг(A) 3х2,5ок(N, PE)-660 |  |  |  | 1000 м | 0.0153 | 1 | 0.0153 | 71505.96 | 1.18 | 84377.03 |  | 1290.97 | [22 empty] | Кабель силовой с медными жилами ВВГнг(A) 3х2,5ок(N, PE)-660
|  | Объем=(15*1,02) / 1000 | [35 empty] | Объем=(15*1,02) / 1000
|  | Всего по позиции |  |  |  | 12: 1290.97 | [30 empty] | Всего по позиции
32 | ГЭСНм08-03-602-01 | Электрополотенце | [34 empty] | Электрополотенце | bar: 4 to 7
| 421/пр_2020_прил.10_т.5_п.1.1_гр.3 | Производство ремонтно-строительных работ осуществляется в помещениях эксплуатируемого объекта капитального строительства, эксплуатация которого не прекращена, в том числе для объектов производственного и непроизводственного назначения без остановки рабочего процесса, при этом: в зоне производства ремонтно-строительных работ отсутствуют действующее технологическое или лабораторное оборудование, мебель и иные загромождающие помещения предметы ОЗП=1,2; ЭМ=1,2 к расх.; ЗПМ=1,2; ТЗ=1,2; ТЗМ=1,2 | [43 empty] | Производство ремонтно-строительных работ осуществляется в помещениях эксплуатируемого объекта капитального строительства, эксплуатация которого не прекращена, в том числе для объектов производственного и непроизводственного назначения без остановки рабочего процесса, при этом: в зоне производства ремонтно-строительных работ отсутствуют действующее технологическое или лабораторное оборудование, мебель и иные загромождающие помещения предметы ОЗП=1,2; ЭМ=1,2 к расх.; ЗПМ=1,2; ТЗ=1,2; ТЗМ=1,2
| 1 | ОТ(ЗТ) |  |  |  | 4: чел.-ч; 7: 1.152; 12: 710.91 | [24 empty] | ОТ(ЗТ)
| 1-100-42 | Средний разряд работы 4,2 |  |  |  | чел.-ч | 0.96 | 1.2 | 1.152 |  |  | 617.11 |  | 710.91 | [25 empty] | Средний разряд работы 4,2
| 2 | ЭМ |  |  |  | 12: 27.97 | [24 empty] | ЭМ
|  | ОТм(ЗТм) |  |  |  | 4: чел.-ч; 7: 0.024; 12: 16.85 | [24 empty] | ОТм(ЗТм)
| 91.05.05-015 | Краны на автомобильном ходу, грузоподъемность 16 т |  |  |  | маш.-ч | 0.01 | 1.2 | 0.012 |  |  | 1670.09 |  | 20.04 | [25 empty] | Краны на автомобильном ходу, грузоподъемность 16 т
| 4-100-060 | ОТм(Зтм) Средний разряд машинистов 6 |  |  |  | чел.-ч | 0.01 | 1.2 | 0.012 |  |  | 804.92 |  | 9.66 | [26 empty] | ОТм(Зтм) Средний разряд машинистов 6
| 91.14.02-001 | Автомобили бортовые, грузоподъемность до 5 т |  |  |  | маш.-ч | 0.01 | 1.2 | 0.012 |  |  | 660.72 |  | 7.93 | [25 empty] | Автомобили бортовые, грузоподъемность до 5 т
| 4-100-040 | ОТм(Зтм) Средний разряд машинистов 4 |  |  |  | чел.-ч | 0.01 | 1.2 | 0.012 |  |  | 599.22 |  | 7.19 | [26 empty] | ОТм(Зтм) Средний разряд машинистов 4
| 4 | М |  |  |  | 12: 2.15 | [24 empty] | М
| 01.7.03.04-0001 | Электроэнергия |  |  |  | 4: кВт-ч; 5: 0.0884; 7: 0.0884; 10: 8.5; 12: 0.75 | [25 empty] | Электроэнергия
| 01.7.15.07-0014 | Дюбели распорные полипропиленовые |  |  |  | 100 шт | 0.027 |  | 0.027 | 41.71 | 1.24 | 51.72 |  | 1.4 | [25 empty] | Дюбели распорные полипропиленовые
|  | Итого прямые затраты |  |  |  | 12: 757.88 | [28 empty] | Итого прямые затраты
32.1 | 421/пр_2020_п.75_пп.а | Вспомогательные ненормируемые материальные ресурсы |  |  |  | 4: %; 5: 2; 7: 2; 12: 11.85 | [33 empty] | Вспомогательные ненормируемые материальные ресурсы
|  | ФОТ |  |  |  | 12: 727.76 | [29 empty] | ФОТ
| Пр/812-049.3-1 | НР Электротехнические установки на других объектах |  |  |  | 4: %; 5: 97; 7: 97; 12: 705.93 | [29 empty] | НР Электротехнические установки на других объектах
| Пр/774-049.3 | СП Электротехнические установки на других объектах |  |  |  | 4: %; 5: 51; 7: 51; 12: 371.16 | [29 empty] | СП Электротехнические установки на других объектах
|  | Всего по позиции |  |  |  | 10: 1846.82; 12: 1846.82 | [30 empty] | Всего по позиции
33 * О |  | Электросушилка для рук | [34 empty] | Электросушилка для рук | bar: 4 to 7
|  | Всего по позиции | [42 empty] | Всего по позиции
34 | ГЭСНм08-03-591-08 | Розетка штепсельная: неутопленного типа при открытой проводке |  |  |  | 4: 100 шт; 5: 0.01; 6: 1; 7: 0.01 | [22 empty] | Розетка штепсельная: неутопленного типа при открытой проводке
|  | Объем=1 / 100 | [35 empty] | Объем=1 / 100
| 421/пр_2020_прил.10_т.5_п.1.1_гр.3 | Производство ремонтно-строительных работ осуществляется в помещениях эксплуатируемого объекта капитального строительства, эксплуатация которого не прекращена, в том числе для объектов производственного и непроизводственного назначения без остановки рабочего процесса, при этом: в зоне производства ремонтно-строительных работ отсутствуют действующее технологическое или лабораторное оборудование, мебель и иные загромождающие помещения предметы ОЗП=1,2; ЭМ=1,2 к расх.; ЗПМ=1,2; ТЗ=1,2; ТЗМ=1,2 | [43 empty] | Производство ремонтно-строительных работ осуществляется в помещениях эксплуатируемого объекта капитального строительства, эксплуатация которого не прекращена, в том числе для объектов производственного и непроизводственного назначения без остановки рабочего процесса, при этом: в зоне производства ремонтно-строительных работ отсутствуют действующее технологическое или лабораторное оборудование, мебель и иные загромождающие помещения предметы ОЗП=1,2; ЭМ=1,2 к расх.; ЗПМ=1,2; ТЗ=1,2; ТЗМ=1,2
| 1 | ОТ(ЗТ) |  |  |  | 4: чел.-ч; 7: 0.41472; 12: 255.93 | [24 empty] | ОТ(ЗТ)
| 1-100-42 | Средний разряд работы 4,2 |  |  |  | чел.-ч | 34.56 | 1.2 | 0.41472 |  |  | 617.11 |  | 255.93 | [25 empty] | Средний разряд работы 4,2
| 2 | ЭМ |  |  |  | 12: 0.76 | [24 empty] | ЭМ
|  | ОТм(ЗТм) |  |  |  | 4: чел.-ч; 7: 0.0006; 12: 0.43 | [24 empty] | ОТм(ЗТм)
| 91.05.05-015 | Краны на автомобильном ходу, грузоподъемность 16 т |  |  |  | маш.-ч | 0.03 | 1.2 | 0.00036 |  |  | 1670.09 |  | 0.6 | [25 empty] | Краны на автомобильном ходу, грузоподъемность 16 т
| 4-100-060 | ОТм(Зтм) Средний разряд машинистов 6 |  |  |  | чел.-ч | 0.03 | 1.2 | 0.00036 |  |  | 804.92 |  | 0.29 | [26 empty] | ОТм(Зтм) Средний разряд машинистов 6
| 91.14.02-001 | Автомобили бортовые, грузоподъемность до 5 т |  |  |  | маш.-ч | 0.02 | 1.2 | 0.00024 |  |  | 660.72 |  | 0.16 | [25 empty] | Автомобили бортовые, грузоподъемность до 5 т
| 4-100-040 | ОТм(Зтм) Средний разряд машинистов 4 |  |  |  | чел.-ч | 0.02 | 1.2 | 0.00024 |  |  | 599.22 |  | 0.14 | [26 empty] | ОТм(Зтм) Средний разряд машинистов 4
| 4 | М |  |  |  | 12: 1.98 | [24 empty] | М
| 01.7.03.04-0001 | Электроэнергия |  |  |  | 4: кВт-ч; 5: 2.132; 7: 0.02132; 10: 8.5; 12: 0.18 | [25 empty] | Электроэнергия
| 01.7.06.05-0041 | Ленты изоляционные хлопчатобумажные прорезиненные для электромонтажных и ремонтных работ, цвет черный, ширина 20 мм, толщина 0,35 мм |  |  |  | м | 9.17 |  | 0.0917 | 5.87 | 0.9 | 5.28 |  | 0.48 | [25 empty] | Ленты изоляционные хлопчатобумажные прорезиненные для электромонтажных и ремонтных работ, цвет черный, ширина 20 мм, толщина 0,35 мм
| 01.7.15.07-0014 | Дюбели распорные полипропиленовые |  |  |  | 100 шт | 1.02 |  | 0.0102 | 41.71 | 1.24 | 51.72 |  | 0.53 | [25 empty] | Дюбели распорные полипропиленовые
| 01.7.15.14-0161 | Шурупы самонарезающие стальные с полукруглой головкой и прямым шлицем, остроконечные, диаметр 2,5 мм, длина 20 мм |  |  |  | т | 0.00016 |  | 1.6e-06 | 214135.65 | 1.24 | 265528.21 |  | 0.42 | [25 empty] | Шурупы самонарезающие стальные с полукруглой головкой и прямым шлицем, остроконечные, диаметр 2,5 мм, длина 20 мм
| 01.7.15.14-0165 | Шурупы самонарезающие стальные с полукруглой головкой и прямым шлицем, остроконечные, диаметр 4 мм, длина 40 мм |  |  |  | т | 0.0003 |  | 3e-06 | 99190.96 | 1.24 | 122996.79 |  | 0.37 | [25 empty] | Шурупы самонарезающие стальные с полукруглой головкой и прямым шлицем, остроконечные, диаметр 4 мм, длина 40 мм
|  | Итого прямые затраты |  |  |  | 12: 259.1 | [28 empty] | Итого прямые затраты
34.1 | 421/пр_2020_п.75_пп.а | Вспомогательные ненормируемые материальные ресурсы |  |  |  | 4: %; 5: 2; 7: 2; 12: 4.27 | [33 empty] | Вспомогательные ненормируемые материальные ресурсы
|  | ФОТ |  |  |  | 12: 256.36 | [29 empty] | ФОТ
| Пр/812-049.3-1 | НР Электротехнические установки на других объектах |  |  |  | 4: %; 5: 97; 7: 97; 12: 248.67 | [29 empty] | НР Электротехнические установки на других объектах
| Пр/774-049.3 | СП Электротехнические установки на других объектах |  |  |  | 4: %; 5: 51; 7: 51; 12: 130.74 | [29 empty] | СП Электротехнические установки на других объектах
|  | Всего по позиции |  |  |  | 10: 64278; 12: 642.78 | [30 empty] | Всего по позиции
35 | ФСБЦ-20.4.03.05-1096 | Розетка открытого монтажа, одноместная, с заземляющим контактом для открытой установки, 16 А, IP54 |  |  |  | шт | 1 | 1 | 1 | 296.16 | 0.91 | 269.51 |  | 269.51 | [22 empty] | Розетка открытого монтажа, одноместная, с заземляющим контактом для открытой установки, 16 А, IP54
|  | Всего по позиции |  |  |  | 12: 269.51 | [30 empty] | Всего по позиции
Сопутствующие работы | [35 empty] | Сопутствующие работы
36 | ГЭСНр69-01-002-01 | Сверление отверстий: в кирпичных стенах электроперфоратором диаметром до 20 мм, толщина стен 0,5 кирпича |  |  |  | 4: 100 отверстий; 5: 0.01; 6: 1; 7: 0.01 | [22 empty] | Сверление отверстий: в кирпичных стенах электроперфоратором диаметром до 20 мм, толщина стен 0,5 кирпича
|  | Объем=1 / 100 | [35 empty] | Объем=1 / 100
| 1 | ОТ(ЗТ) |  |  |  | 4: чел.-ч; 7: 0.0536; 12: 28.52 | [24 empty] | ОТ(ЗТ)
| 1-100-30 | Средний разряд работы 3,0 |  |  |  | 4: чел.-ч; 5: 5.36; 7: 0.0536; 10: 532.14; 12: 28.52 | [25 empty] | Средний разряд работы 3,0
| 4 | М |  |  |  | 12: 0.07 | [24 empty] | М
| 01.7.03.04-0001 | Электроэнергия |  |  |  | 4: кВт-ч; 5: 0.7904; 7: 0.007904; 10: 8.5; 12: 0.07 | [25 empty] | Электроэнергия
Н | 999-9900 | Строительный мусор |  |  |  | 4: т; 5: 0.006; 7: 6e-05 | [27 empty] | Строительный мусор
|  | Итого прямые затраты |  |  |  | 12: 28.59 | [28 empty] | Итого прямые затраты
|  | ФОТ |  |  |  | 12: 28.52 | [29 empty] | ФОТ
| Пр/812-103.0-1 | НР Прочие ремонтно-строительные работы |  |  |  | 4: %; 5: 92; 7: 92; 12: 26.24 | [29 empty] | НР Прочие ремонтно-строительные работы
| Пр/774-103.0 | СП Прочие ремонтно-строительные работы |  |  |  | 4: %; 5: 44; 7: 44; 12: 12.55 | [29 empty] | СП Прочие ремонтно-строительные работы
|  | Всего по позиции |  |  |  | 10: 6738; 12: 67.38 | [30 empty] | Всего по позиции
37 | ГЭСНр69-01-002-02 | Сверление отверстий: на каждые 0,5 кирпича толщины стен добавлять к норме 69-01-002-01 |  |  |  | 4: 100 отверстий; 5: 0.01; 6: 1; 7: 0.01 | [22 empty] | Сверление отверстий: на каждые 0,5 кирпича толщины стен добавлять к норме 69-01-002-01
| 1 | ОТ(ЗТ) |  |  |  | 4: чел.-ч; 7: 0.0528; 12: 28.1 | [24 empty] | ОТ(ЗТ)
| 1-100-30 | Средний разряд работы 3,0 |  |  |  | 4: чел.-ч; 5: 5.28; 7: 0.0528; 10: 532.14; 12: 28.1 | [25 empty] | Средний разряд работы 3,0
| 4 | М |  |  |  | 12: 0.06 | [24 empty] | М
| 01.7.03.04-0001 | Электроэнергия |  |  |  | 4: кВт-ч; 5: 0.76; 7: 0.0076; 10: 8.5; 12: 0.06 | [25 empty] | Электроэнергия
Н | 999-9900 | Строительный мусор |  |  |  | 4: т; 5: 0.006; 7: 6e-05 | [27 empty] | Строительный мусор
|  | Итого прямые затраты |  |  |  | 12: 28.16 | [28 empty] | Итого прямые затраты
|  | ФОТ |  |  |  | 12: 28.1 | [29 empty] | ФОТ
| Пр/812-103.0-1 | НР Прочие ремонтно-строительные работы |  |  |  | 4: %; 5: 92; 7: 92; 12: 25.85 | [29 empty] | НР Прочие ремонтно-строительные работы
| Пр/774-103.0 | СП Прочие ремонтно-строительные работы |  |  |  | 4: %; 5: 44; 7: 44; 12: 12.36 | [29 empty] | СП Прочие ремонтно-строительные работы
|  | Всего по позиции |  |  |  | 10: 6637; 12: 66.37 | [30 empty] | Всего по позиции
Отделочные работы | [35 empty] | Отделочные работы
Оконная арка (ч.п.8, ч.п. 3) | [35 empty] | Оконная арка (ч.п.8, ч.п. 3)
38 | ГЭСН46-02-009-02 | Отбивка штукатурки с поверхностей: стен и потолков кирпичных |  |  |  | 4: 100 м2; 5: 0.027; 6: 1; 7: 0.027 | [22 empty] | Отбивка штукатурки с поверхностей: стен и потолков кирпичных
|  | Объем=(1,8+0,9) / 100 | [35 empty] | Объем=(1,8+0,9) / 100
| 1 | ОТ(ЗТ) |  |  |  | 4: чел.-ч; 7: 0.61614; 12: 300.33 | [24 empty] | ОТ(ЗТ)
| 1-100-20 | Средний разряд работы 2,0 |  |  |  | 4: чел.-ч; 5: 22.82; 7: 0.61614; 10: 487.43; 12: 300.33 | [25 empty] | Средний разряд работы 2,0
Н | 999-9900 | Строительный мусор |  |  |  | 4: т; 5: 4.6; 7: 0.1242 | [27 empty] | Строительный мусор
|  | Итого прямые затраты |  |  |  | 12: 300.33 | [28 empty] | Итого прямые затраты
|  | ФОТ |  |  |  | 12: 300.33 | [29 empty] | ФОТ
| Пр/812-040.2-1 | НР Работы по реконструкции зданий и сооружений: разборка отдельных конструктивных элементов здания (сооружения), а также зданий (сооружений) в целом |  |  |  | 4: %; 5: 91; 7: 91; 12: 273.3 | [29 empty] | НР Работы по реконструкции зданий и сооружений: разборка отдельных конструктивных элементов здания (сооружения), а также зданий (сооружений) в целом
| Пр/774-040.2 | СП Работы по реконструкции зданий и сооружений: разборка отдельных конструктивных элементов здания (сооружения), а также зданий (сооружений) в целом |  |  |  | 4: %; 5: 52; 7: 52; 12: 156.17 | [29 empty] | СП Работы по реконструкции зданий и сооружений: разборка отдельных конструктивных элементов здания (сооружения), а также зданий (сооружений) в целом
|  | Всего по позиции |  |  |  | 10: 27029.63; 12: 729.8 | [30 empty] | Всего по позиции
39 | ГЭСН15-02-019-03 | Сплошное выравнивание внутренних поверхностей (однослойное оштукатуривание) из сухих растворных смесей толщиной до 10 мм: стен |  |  |  | 4: 100 м2; 5: 0.027; 6: 1; 7: 0.027 | [22 empty] | Сплошное выравнивание внутренних поверхностей (однослойное оштукатуривание) из сухих растворных смесей толщиной до 10 мм: стен
|  | Объем=(1,8+0,9) / 100 | [35 empty] | Объем=(1,8+0,9) / 100
| 421/пр_2020_прил.10_т.5_п.1.1_гр.3 | Производство ремонтно-строительных работ осуществляется в помещениях эксплуатируемого объекта капитального строительства, эксплуатация которого не прекращена, в том числе для объектов производственного и непроизводственного назначения без остановки рабочего процесса, при этом: в зоне производства ремонтно-строительных работ отсутствуют действующее технологическое или лабораторное оборудование, мебель и иные загромождающие помещения предметы ОЗП=1,2; ЭМ=1,2 к расх.; ЗПМ=1,2; ТЗ=1,2; ТЗМ=1,2 | [43 empty] | Производство ремонтно-строительных работ осуществляется в помещениях эксплуатируемого объекта капитального строительства, эксплуатация которого не прекращена, в том числе для объектов производственного и непроизводственного назначения без остановки рабочего процесса, при этом: в зоне производства ремонтно-строительных работ отсутствуют действующее технологическое или лабораторное оборудование, мебель и иные загромождающие помещения предметы ОЗП=1,2; ЭМ=1,2 к расх.; ЗПМ=1,2; ТЗ=1,2; ТЗМ=1,2
| 421/пр_2020_п.58_пп.б | При применении сметных норм, включенных в сборники ГЭСН (ФЕР, ТЕР), аналогичных технологическим процессам в новом строительстве, в том числе по возведению новых конструктивных элементов ОЗП=1,15; ЭМ=1,25 к расх.; ЗПМ=1,25; ТЗ=1,15; ТЗМ=1,25 | [43 empty] | При применении сметных норм, включенных в сборники ГЭСН (ФЕР, ТЕР), аналогичных технологическим процессам в новом строительстве, в том числе по возведению новых конструктивных элементов ОЗП=1,15; ЭМ=1,25 к расх.; ЗПМ=1,25; ТЗ=1,15; ТЗМ=1,25
| 1 | ОТ(ЗТ) |  |  |  | 4: чел.-ч; 7: 1.2106; 12: 644.2 | [24 empty] | ОТ(ЗТ)
| 1-100-30 | Средний разряд работы 3,0 |  |  |  | чел.-ч | 32.49 | 1,38 (1,2*1,15) | 1.2106 |  |  | 532.14 |  | 644.2 | [25 empty] | Средний разряд работы 3,0
| 2 | ЭМ |  |  |  | 12: 1.94 | [24 empty] | ЭМ
|  | ОТм(ЗТм) |  |  |  | 4: чел.-ч; 7: 0.037665; 12: 20.18 | [24 empty] | ОТм(ЗТм)
| 91.06.05-011 | Погрузчики одноковшовые универсальные фронтальные пневмоколесные, номинальная вместимость основного ковша 2,6 м3, грузоподъемность 5 т |  |  |  | маш.-ч | 0.02 | 1,5 (1,2*1,25) | 0.00081 |  |  | 1659.09 |  | 1.34 | [25 empty] | Погрузчики одноковшовые универсальные фронтальные пневмоколесные, номинальная вместимость основного ковша 2,6 м3, грузоподъемность 5 т
| 4-100-050 | ОТм(Зтм) Средний разряд машинистов 5 |  |  |  | чел.-ч | 0.02 | 1,5 (1,2*1,25) | 0.00081 |  |  | 688.66 |  | 0.56 | [26 empty] | ОТм(Зтм) Средний разряд машинистов 5
| 91.06.06-048 | Подъемники одномачтовые, грузоподъемность до 500 кг, высота подъема 45 м |  |  |  | маш.-ч | 0.21 | 1,5 (1,2*1,25) | 0.008505 | 37.32 | 1.55 | 57.85 |  | 0.49 | [25 empty] | Подъемники одномачтовые, грузоподъемность до 500 кг, высота подъема 45 м
| 4-100-030 | ОТм(Зтм) Средний разряд машинистов 3 |  |  |  | чел.-ч | 0.21 | 1,5 (1,2*1,25) | 0.008505 |  |  | 532.14 |  | 4.53 | [26 empty] | ОТм(Зтм) Средний разряд машинистов 3
| 91.07.08-024 | Растворосмесители передвижные, объем барабана 65 л |  |  |  | маш.-ч | 0.7 | 1,5 (1,2*1,25) | 0.02835 | 2.31 | 1.73 | 4 |  | 0.11 | [25 empty] | Растворосмесители передвижные, объем барабана 65 л
| 4-100-030 | ОТм(Зтм) Средний разряд машинистов 3 |  |  |  | чел.-ч | 0.7 | 1,5 (1,2*1,25) | 0.02835 |  |  | 532.14 |  | 15.09 | [26 empty] | ОТм(Зтм) Средний разряд машинистов 3
| 4 | М |  |  |  | 12: 0.7 | [24 empty] | М
| 01.7.03.01-0001 | Вода |  |  |  | м3 | 0.51 |  | 0.01377 | 35.71 | 1.42 | 50.71 |  | 0.7 | [25 empty] | Вода
П,Н | 04.3.02.09 | Смеси на цементной основе |  |  |  | 4: т; 5: 0; 7: 0 | [27 empty] | Смеси на цементной основе
П,Н | 14.4.01.21 | Грунтовка |  |  |  | 4: т; 5: 0; 7: 0 | [27 empty] | Грунтовка
|  | Итого прямые затраты |  |  |  | 12: 667.02 | [28 empty] | Итого прямые затраты
|  | ФОТ |  |  |  | 12: 664.38 | [29 empty] | ФОТ
| Пр/812-015.0-1, Приказ № 812/пр от 21.12.2020 п.25 | НР Отделочные работы |  |  |  | 4: %; 5: 100; 6: 0.9; 7: 90; 12: 597.94 | [29 empty] | НР Отделочные работы
| Пр/774-015.0, Приказ № 774/пр от 11.12.2020 п.16 | СП Отделочные работы |  |  |  | 4: %; 5: 49; 6: 0.85; 7: 41.65; 12: 276.71 | [29 empty] | СП Отделочные работы
|  | Всего по позиции |  |  |  | 10: 57098.89; 12: 1541.67 | [30 empty] | Всего по позиции
40 | ФСБЦ-14.4.01.02-0012 Сплит-форма город Санкт-Петербург на 1 квартал 2026 года.xlsx | Грунтовка укрепляющая, глубокого проникновения, быстросохнущая, паропроницаемая |  |  |  | кг | 0.54 | 1 | 0.54 | 68.29 | 1.59 | 108.58 |  | 58.63 | [22 empty] | Грунтовка укрепляющая, глубокого проникновения, быстросохнущая, паропроницаемая
|  | Объем=0,2*0,027*100 | [35 empty] | Объем=0,2*0,027*100
|  | Всего по позиции |  |  |  | 12: 58.63 | [30 empty] | Всего по позиции
41 | ФСБЦ-04.3.02.09-0766 | Смеси сухие ремонтные поверхностно-восстановительные, класс В35 (М450) |  |  |  | кг | 22.95 | 1 | 22.95 | 29.76 | 1.64 | 48.81 |  | 1120.19 | [22 empty] | Смеси сухие ремонтные поверхностно-восстановительные, класс В35 (М450)
|  | Объем=8,5*0,027*100 | [35 empty] | Объем=8,5*0,027*100
|  | Всего по позиции |  |  |  | 12: 1120.19 | [30 empty] | Всего по позиции
42 | ГЭСНр62-01-016-04 | Окрашивание водоэмульсионными составами поверхностей стен, ранее окрашенных: водоэмульсионной краской с расчисткой старой краски до 10% |  |  |  | 4: 100 м2; 5: 0.1814; 6: 1; 7: 0.1814 | [22 empty] | Окрашивание водоэмульсионными составами поверхностей стен, ранее окрашенных: водоэмульсионной краской с расчисткой старой краски до 10%
|  | Объем=(9,07+9,07) / 100 | [35 empty] | Объем=(9,07+9,07) / 100
| 1 | ОТ(ЗТ) |  |  |  | 4: чел.-ч; 7: 3.4285; 12: 1847.43 | [24 empty] | ОТ(ЗТ)
| 1-100-31 | Средний разряд работы 3,1 |  |  |  | 4: чел.-ч; 5: 18.9; 7: 3.4285; 10: 538.85; 12: 1847.43 | [25 empty] | Средний разряд работы 3,1
| 2 | ЭМ |  |  |  | 12: 8.24 | [24 empty] | ЭМ
|  | ОТм(ЗТм) |  |  |  | 4: чел.-ч; 7: 0.029024; 12: 16.17 | [24 empty] | ОТм(ЗТм)
| 91.06.06-048 | Подъемники одномачтовые, грузоподъемность до 500 кг, высота подъема 45 м |  |  |  | маш.-ч | 0.1 |  | 0.01814 | 37.32 | 1.55 | 57.85 |  | 1.05 | [25 empty] | Подъемники одномачтовые, грузоподъемность до 500 кг, высота подъема 45 м
| 4-100-030 | ОТм(Зтм) Средний разряд машинистов 3 |  |  |  | 4: чел.-ч; 5: 0.1; 7: 0.01814; 10: 532.14; 12: 9.65 | [26 empty] | ОТм(Зтм) Средний разряд машинистов 3
| 91.14.02-001 | Автомобили бортовые, грузоподъемность до 5 т |  |  |  | 4: маш.-ч; 5: 0.06; 7: 0.010884; 10: 660.72; 12: 7.19 | [25 empty] | Автомобили бортовые, грузоподъемность до 5 т
| 4-100-040 | ОТм(Зтм) Средний разряд машинистов 4 |  |  |  | 4: чел.-ч; 5: 0.06; 7: 0.010884; 10: 599.22; 12: 6.52 | [26 empty] | ОТм(Зтм) Средний разряд машинистов 4
| 4 | М |  |  |  | 12: 1927.19 | [24 empty] | М
| 01.7.03.01-0001 | Вода |  |  |  | м3 | 0.34 |  | 0.061676 | 35.71 | 1.42 | 50.71 |  | 3.13 | [25 empty] | Вода
| 01.7.07.08-0003 | Мыло хозяйственное твердое 72 % |  |  |  | шт | 2.4 |  | 0.43536 | 18.59 | 1.44 | 26.77 |  | 11.65 | [25 empty] | Мыло хозяйственное твердое 72 %
| 01.7.08.04-0003 | Мел природный молотый |  |  |  | т | 0.0041 |  | 0.0007437 | 3616.92 | 1.44 | 5208.36 |  | 3.87 | [25 empty] | Мел природный молотый
| 01.7.10.17-0141 | Пемза |  |  |  | кг | 2.64 |  | 0.4789 | 2507.62 | 1.44 | 3610.97 |  | 1729.28 | [25 empty] | Пемза
| 01.7.17.11-0011 | Шкурка шлифовальная двухслойная с зернистостью 40-25 |  |  |  | м2 | 0.8 |  | 0.14512 | 531.44 | 1.44 | 765.27 |  | 111.06 | [25 empty] | Шкурка шлифовальная двухслойная с зернистостью 40-25
| 14.5.11.01-0001 | Шпатлевка клеевая |  |  |  | т | 0.0051 |  | 0.0009251 | 25237.94 | 1.65 | 41642.6 |  | 38.52 | [25 empty] | Шпатлевка клеевая
| 14.1.03.01-0001 | Клей сухой на основе карбоксиметилцеллюлозы для всех типов обоев, расход 0,004 кг/м2 |  |  |  | кг | 1.43 |  | 0.2594 | 93.01 | 1.23 | 114.4 |  | 29.68 | [25 empty] | Клей сухой на основе карбоксиметилцеллюлозы для всех типов обоев, расход 0,004 кг/м2
Н | 14.3.02.01 | Краска водоэмульсионная |  |  |  | 4: т; 5: 0.063; 7: 0.011428 | [27 empty] | Краска водоэмульсионная
|  | Итого прямые затраты |  |  |  | 12: 3799.03 | [28 empty] | Итого прямые затраты
|  | ФОТ |  |  |  | 12: 1863.6 | [29 empty] | ФОТ
| Пр/812-096.0-1 | НР Малярные работы (ремонтно-строительные) |  |  |  | 4: %; 5: 90; 7: 90; 12: 1677.24 | [29 empty] | НР Малярные работы (ремонтно-строительные)
| Пр/774-096.0 | СП Малярные работы (ремонтно-строительные) |  |  |  | 4: %; 5: 46; 7: 46; 12: 857.26 | [29 empty] | СП Малярные работы (ремонтно-строительные)
|  | Всего по позиции |  |  |  | 10: 34914.72; 12: 6333.53 | [30 empty] | Всего по позиции
43 | ФСБЦ-14.3.02.01-0371 | Краска водно-дисперсионная акрилатная ВД-АК-111 |  |  |  | т | 0.011428 | 1 | 0.011428 | 47961.85 | 1.86 | 89209.04 |  | 1019.5 | [22 empty] | Краска водно-дисперсионная акрилатная ВД-АК-111
|  | Всего по позиции |  |  |  | 12: 1019.5 | [30 empty] | Всего по позиции
Стены (ч.п. 8, ч.п. 7, ч.п. 4, ч.п. 3) | [35 empty] | Стены (ч.п. 8, ч.п. 7, ч.п. 4, ч.п. 3)
44 | ГЭСНр62-01-016-05 | Окрашивание водоэмульсионными составами поверхностей стен, ранее окрашенных: водоэмульсионной краской с расчисткой старой краски свыше 10 до 35% |  |  |  | 4: 100 м2; 5: 1.907; 6: 1; 7: 1.907 | [22 empty] | Окрашивание водоэмульсионными составами поверхностей стен, ранее окрашенных: водоэмульсионной краской с расчисткой старой краски свыше 10 до 35%
|  | Объем=(61,03+41,1+11,52+77,05) / 100 | [35 empty] | Объем=(61,03+41,1+11,52+77,05) / 100
| 1 | ОТ(ЗТ) |  |  |  | 4: чел.-ч; 7: 50.1541; 12: 27025.54 | [24 empty] | ОТ(ЗТ)
| 1-100-31 | Средний разряд работы 3,1 |  |  |  | 4: чел.-ч; 5: 26.3; 7: 50.1541; 10: 538.85; 12: 27025.54 | [25 empty] | Средний разряд работы 3,1
| 2 | ЭМ |  |  |  | 12: 86.63 | [24 empty] | ЭМ
|  | ОТм(ЗТм) |  |  |  | 4: чел.-ч; 7: 0.30512; 12: 170.04 | [24 empty] | ОТм(ЗТм)
| 91.06.06-048 | Подъемники одномачтовые, грузоподъемность до 500 кг, высота подъема 45 м |  |  |  | маш.-ч | 0.1 |  | 0.1907 | 37.32 | 1.55 | 57.85 |  | 11.03 | [25 empty] | Подъемники одномачтовые, грузоподъемность до 500 кг, высота подъема 45 м
| 4-100-030 | ОТм(Зтм) Средний разряд машинистов 3 |  |  |  | 4: чел.-ч; 5: 0.1; 7: 0.1907; 10: 532.14; 12: 101.48 | [26 empty] | ОТм(Зтм) Средний разряд машинистов 3
| 91.14.02-001 | Автомобили бортовые, грузоподъемность до 5 т |  |  |  | 4: маш.-ч; 5: 0.06; 7: 0.11442; 10: 660.72; 12: 75.6 | [25 empty] | Автомобили бортовые, грузоподъемность до 5 т
| 4-100-040 | ОТм(Зтм) Средний разряд машинистов 4 |  |  |  | 4: чел.-ч; 5: 0.06; 7: 0.11442; 10: 599.22; 12: 68.56 | [26 empty] | ОТм(Зтм) Средний разряд машинистов 4
| 4 | М |  |  |  | 12: 20509.62 | [24 empty] | М
| 01.7.03.01-0001 | Вода |  |  |  | м3 | 0.24 |  | 0.45768 | 35.71 | 1.42 | 50.71 |  | 23.21 | [25 empty] | Вода
| 01.7.07.08-0003 | Мыло хозяйственное твердое 72 % |  |  |  | шт | 3.2 |  | 6.1024 | 18.59 | 1.44 | 26.77 |  | 163.36 | [25 empty] | Мыло хозяйственное твердое 72 %
| 01.7.08.04-0003 | Мел природный молотый |  |  |  | т | 0.012 |  | 0.022884 | 3616.92 | 1.44 | 5208.36 |  | 119.19 | [25 empty] | Мел природный молотый
| 01.7.10.17-0141 | Пемза |  |  |  | кг | 2.64 |  | 5.0345 | 2507.62 | 1.44 | 3610.97 |  | 18179.36 | [25 empty] | Пемза
| 01.7.17.11-0011 | Шкурка шлифовальная двухслойная с зернистостью 40-25 |  |  |  | м2 | 0.8 |  | 1.5256 | 531.44 | 1.44 | 765.27 |  | 1167.5 | [25 empty] | Шкурка шлифовальная двухслойная с зернистостью 40-25
| 14.1.03.02-0201 | Клей для стеклообоев |  |  |  | кг | 2.43 |  | 4.634 | 46.17 | 1.63 | 75.26 |  | 348.76 | [25 empty] | Клей для стеклообоев
| 14.5.11.01-0001 | Шпатлевка клеевая |  |  |  | т | 0.0064 |  | 0.012205 | 25237.94 | 1.65 | 41642.6 |  | 508.24 | [25 empty] | Шпатлевка клеевая
Н | 14.3.02.01 | Краска водоэмульсионная |  |  |  | 4: т; 5: 0.067; 7: 0.12777 | [27 empty] | Краска водоэмульсионная
|  | Итого прямые затраты |  |  |  | 12: 47791.83 | [28 empty] | Итого прямые затраты
|  | ФОТ |  |  |  | 12: 27195.58 | [29 empty] | ФОТ
| Пр/812-096.0-1 | НР Малярные работы (ремонтно-строительные) |  |  |  | 4: %; 5: 90; 7: 90; 12: 24476.02 | [29 empty] | НР Малярные работы (ремонтно-строительные)
| Пр/774-096.0 | СП Малярные работы (ремонтно-строительные) |  |  |  | 4: %; 5: 46; 7: 46; 12: 12509.97 | [29 empty] | СП Малярные работы (ремонтно-строительные)
|  | Всего по позиции |  |  |  | 10: 44456.12; 12: 84777.82 | [30 empty] | Всего по позиции
45 | ФСБЦ-14.3.02.01-0371 | Краска водно-дисперсионная акрилатная ВД-АК-111 |  |  |  | т | 0.12777 | 1 | 0.12777 | 47961.85 | 1.86 | 89209.04 |  | 11398.15 | [22 empty] | Краска водно-дисперсионная акрилатная ВД-АК-111
|  | Всего по позиции |  |  |  | 12: 11398.15 | [30 empty] | Всего по позиции
Стены (ч.п. 6, ч.п. 5) | [35 empty] | Стены (ч.п. 6, ч.п. 5)
46 | ГЭСНр62-01-016-04 | Окрашивание водоэмульсионными составами поверхностей стен, ранее окрашенных: водоэмульсионной краской с расчисткой старой краски до 10% |  |  |  | 4: 100 м2; 5: 0.2169; 6: 1; 7: 0.2169 | [22 empty] | Окрашивание водоэмульсионными составами поверхностей стен, ранее окрашенных: водоэмульсионной краской с расчисткой старой краски до 10%
|  | Объем=(17,27+4,42) / 100 | [35 empty] | Объем=(17,27+4,42) / 100
| 1 | ОТ(ЗТ) |  |  |  | 4: чел.-ч; 7: 4.0994; 12: 2208.97 | [24 empty] | ОТ(ЗТ)
| 1-100-31 | Средний разряд работы 3,1 |  |  |  | 4: чел.-ч; 5: 18.9; 7: 4.0994; 10: 538.85; 12: 2208.97 | [25 empty] | Средний разряд работы 3,1
| 2 | ЭМ |  |  |  | 12: 9.85 | [24 empty] | ЭМ
|  | ОТм(ЗТм) |  |  |  | 4: чел.-ч; 7: 0.034704; 12: 19.34 | [24 empty] | ОТм(ЗТм)
| 91.06.06-048 | Подъемники одномачтовые, грузоподъемность до 500 кг, высота подъема 45 м |  |  |  | маш.-ч | 0.1 |  | 0.02169 | 37.32 | 1.55 | 57.85 |  | 1.25 | [25 empty] | Подъемники одномачтовые, грузоподъемность до 500 кг, высота подъема 45 м
| 4-100-030 | ОТм(Зтм) Средний разряд машинистов 3 |  |  |  | 4: чел.-ч; 5: 0.1; 7: 0.02169; 10: 532.14; 12: 11.54 | [26 empty] | ОТм(Зтм) Средний разряд машинистов 3
| 91.14.02-001 | Автомобили бортовые, грузоподъемность до 5 т |  |  |  | 4: маш.-ч; 5: 0.06; 7: 0.013014; 10: 660.72; 12: 8.6 | [25 empty] | Автомобили бортовые, грузоподъемность до 5 т
| 4-100-040 | ОТм(Зтм) Средний разряд машинистов 4 |  |  |  | 4: чел.-ч; 5: 0.06; 7: 0.013014; 10: 599.22; 12: 7.8 | [26 empty] | ОТм(Зтм) Средний разряд машинистов 4
| 4 | М |  |  |  | 12: 2304.35 | [24 empty] | М
| 01.7.03.01-0001 | Вода |  |  |  | м3 | 0.34 |  | 0.073746 | 35.71 | 1.42 | 50.71 |  | 3.74 | [25 empty] | Вода
| 01.7.07.08-0003 | Мыло хозяйственное твердое 72 % |  |  |  | шт | 2.4 |  | 0.52056 | 18.59 | 1.44 | 26.77 |  | 13.94 | [25 empty] | Мыло хозяйственное твердое 72 %
| 01.7.08.04-0003 | Мел природный молотый |  |  |  | т | 0.0041 |  | 0.0008893 | 3616.92 | 1.44 | 5208.36 |  | 4.63 | [25 empty] | Мел природный молотый
| 01.7.10.17-0141 | Пемза |  |  |  | кг | 2.64 |  | 0.57262 | 2507.62 | 1.44 | 3610.97 |  | 2067.7 | [25 empty] | Пемза
| 01.7.17.11-0011 | Шкурка шлифовальная двухслойная с зернистостью 40-25 |  |  |  | м2 | 0.8 |  | 0.17352 | 531.44 | 1.44 | 765.27 |  | 132.79 | [25 empty] | Шкурка шлифовальная двухслойная с зернистостью 40-25
| 14.5.11.01-0001 | Шпатлевка клеевая |  |  |  | т | 0.0051 |  | 0.0011062 | 25237.94 | 1.65 | 41642.6 |  | 46.07 | [25 empty] | Шпатлевка клеевая
| 14.1.03.01-0001 | Клей сухой на основе карбоксиметилцеллюлозы для всех типов обоев, расход 0,004 кг/м2 |  |  |  | кг | 1.43 |  | 0.31017 | 93.01 | 1.23 | 114.4 |  | 35.48 | [25 empty] | Клей сухой на основе карбоксиметилцеллюлозы для всех типов обоев, расход 0,004 кг/м2
Н | 14.3.02.01 | Краска водоэмульсионная |  |  |  | 4: т; 5: 0.063; 7: 0.013665 | [27 empty] | Краска водоэмульсионная
|  | Итого прямые затраты |  |  |  | 12: 4542.51 | [28 empty] | Итого прямые затраты
|  | ФОТ |  |  |  | 12: 2228.31 | [29 empty] | ФОТ
| Пр/812-096.0-1 | НР Малярные работы (ремонтно-строительные) |  |  |  | 4: %; 5: 90; 7: 90; 12: 2005.48 | [29 empty] | НР Малярные работы (ремонтно-строительные)
| Пр/774-096.0 | СП Малярные работы (ремонтно-строительные) |  |  |  | 4: %; 5: 46; 7: 46; 12: 1025.02 | [29 empty] | СП Малярные работы (ремонтно-строительные)
|  | Всего по позиции |  |  |  | 10: 34914.75; 12: 7573.01 | [30 empty] | Всего по позиции
47 | ФСБЦ-14.3.02.01-0371 | Краска водно-дисперсионная акрилатная ВД-АК-111 |  |  |  | т | 0.013665 | 1 | 0.013665 | 47961.85 | 1.86 | 89209.04 |  | 1219.01 | [22 empty] | Краска водно-дисперсионная акрилатная ВД-АК-111
|  | Всего по позиции |  |  |  | 12: 1219.01 | [30 empty] | Всего по позиции
Потолки (ч.п. 8, ч.п. 7, ч.п. 3) | [35 empty] | Потолки (ч.п. 8, ч.п. 7, ч.п. 3)
48 | ГЭСНр62-01-017-05 | Окрашивание водоэмульсионными составами поверхностей потолков, ранее окрашенных: водоэмульсионной краской, с расчисткой старой краски свыше 10 до 35% |  |  |  | 4: 100 м2; 5: 0.8795; 6: 1; 7: 0.8795 | [22 empty] | Окрашивание водоэмульсионными составами поверхностей потолков, ранее окрашенных: водоэмульсионной краской, с расчисткой старой краски свыше 10 до 35%
|  | Объем=(30,8+12+45,15) / 100 | [35 empty] | Объем=(30,8+12+45,15) / 100
| 1 | ОТ(ЗТ) |  |  |  | 4: чел.-ч; 7: 29.991; 12: 16160.62 | [24 empty] | ОТ(ЗТ)
| 1-100-31 | Средний разряд работы 3,1 |  |  |  | 4: чел.-ч; 5: 34.1; 7: 29.991; 10: 538.85; 12: 16160.62 | [25 empty] | Средний разряд работы 3,1
| 2 | ЭМ |  |  |  | 12: 39.96 | [24 empty] | ЭМ
|  | ОТм(ЗТм) |  |  |  | 4: чел.-ч; 7: 0.14072; 12: 78.42 | [24 empty] | ОТм(ЗТм)
| 91.06.06-048 | Подъемники одномачтовые, грузоподъемность до 500 кг, высота подъема 45 м |  |  |  | маш.-ч | 0.1 |  | 0.08795 | 37.32 | 1.55 | 57.85 |  | 5.09 | [25 empty] | Подъемники одномачтовые, грузоподъемность до 500 кг, высота подъема 45 м
| 4-100-030 | ОТм(Зтм) Средний разряд машинистов 3 |  |  |  | 4: чел.-ч; 5: 0.1; 7: 0.08795; 10: 532.14; 12: 46.8 | [26 empty] | ОТм(Зтм) Средний разряд машинистов 3
| 91.14.02-001 | Автомобили бортовые, грузоподъемность до 5 т |  |  |  | 4: маш.-ч; 5: 0.06; 7: 0.05277; 10: 660.72; 12: 34.87 | [25 empty] | Автомобили бортовые, грузоподъемность до 5 т
| 4-100-040 | ОТм(Зтм) Средний разряд машинистов 4 |  |  |  | 4: чел.-ч; 5: 0.06; 7: 0.05277; 10: 599.22; 12: 31.62 | [26 empty] | ОТм(Зтм) Средний разряд машинистов 4
| 4 | М |  |  |  | 12: 10102.82 | [24 empty] | М
| 01.7.03.01-0001 | Вода |  |  |  | м3 | 0.4 |  | 0.3518 | 35.71 | 1.42 | 50.71 |  | 17.84 | [25 empty] | Вода
| 01.7.07.08-0003 | Мыло хозяйственное твердое 72 % |  |  |  | шт | 3.2 |  | 2.8144 | 18.59 | 1.44 | 26.77 |  | 75.34 | [25 empty] | Мыло хозяйственное твердое 72 %
| 01.7.08.04-0003 | Мел природный молотый |  |  |  | т | 0.012 |  | 0.010554 | 3616.92 | 1.44 | 5208.36 |  | 54.97 | [25 empty] | Мел природный молотый
| 01.7.10.17-0141 | Пемза |  |  |  | кг | 2.64 |  | 2.3219 | 2507.62 | 1.44 | 3610.97 |  | 8384.24 | [25 empty] | Пемза
| 01.7.17.11-0011 | Шкурка шлифовальная двухслойная с зернистостью 40-25 |  |  |  | м2 | 1.6 |  | 1.4072 | 531.44 | 1.44 | 765.27 |  | 1076.89 | [25 empty] | Шкурка шлифовальная двухслойная с зернистостью 40-25
| 14.5.11.01-0001 | Шпатлевка клеевая |  |  |  | т | 0.0068 |  | 0.0059806 | 25237.94 | 1.65 | 41642.6 |  | 249.05 | [25 empty] | Шпатлевка клеевая
| 14.1.03.01-0001 | Клей сухой на основе карбоксиметилцеллюлозы для всех типов обоев, расход 0,004 кг/м2 |  |  |  | кг | 2.43 |  | 2.1372 | 93.01 | 1.23 | 114.4 |  | 244.49 | [25 empty] | Клей сухой на основе карбоксиметилцеллюлозы для всех типов обоев, расход 0,004 кг/м2
Н | 14.3.02.01 | Краска водоэмульсионная |  |  |  | 4: т; 5: 0.067; 7: 0.058926 | [27 empty] | Краска водоэмульсионная
|  | Итого прямые затраты |  |  |  | 12: 26381.82 | [28 empty] | Итого прямые затраты
|  | ФОТ |  |  |  | 12: 16239.04 | [29 empty] | ФОТ
| Пр/812-096.0-1 | НР Малярные работы (ремонтно-строительные) |  |  |  | 4: %; 5: 90; 7: 90; 12: 14615.14 | [29 empty] | НР Малярные работы (ремонтно-строительные)
| Пр/774-096.0 | СП Малярные работы (ремонтно-строительные) |  |  |  | 4: %; 5: 46; 7: 46; 12: 7469.96 | [29 empty] | СП Малярные работы (ремонтно-строительные)
|  | Всего по позиции |  |  |  | 10: 55107.36; 12: 48466.92 | [30 empty] | Всего по позиции
49 | ФСБЦ-14.3.02.01-0371 | Краска водно-дисперсионная акрилатная ВД-АК-111 |  |  |  | т | 0.058926 | 1 | 0.058926 | 47961.85 | 1.86 | 89209.04 |  | 5256.78 | [22 empty] | Краска водно-дисперсионная акрилатная ВД-АК-111
|  | Всего по позиции |  |  |  | 12: 5256.78 | [30 empty] | Всего по позиции
Потолки (ч.п. 6, ч.п. 5, ч.п. 4) | [35 empty] | Потолки (ч.п. 6, ч.п. 5, ч.п. 4)
50 | ГЭСНр62-01-017-04 | Окрашивание водоэмульсионными составами поверхностей потолков, ранее окрашенных: водоэмульсионной краской, с расчисткой старой краски до 10% |  |  |  | 4: 100 м2; 5: 0.1062; 6: 1; 7: 0.1062 | [22 empty] | Окрашивание водоэмульсионными составами поверхностей потолков, ранее окрашенных: водоэмульсионной краской, с расчисткой старой краски до 10%
|  | Объем=(3,8+4,42+2,4) / 100 | [35 empty] | Объем=(3,8+4,42+2,4) / 100
| 1 | ОТ(ЗТ) |  |  |  | 4: чел.-ч; 7: 2.6019; 12: 1402.03 | [24 empty] | ОТ(ЗТ)
| 1-100-31 | Средний разряд работы 3,1 |  |  |  | 4: чел.-ч; 5: 24.5; 7: 2.6019; 10: 538.85; 12: 1402.03 | [25 empty] | Средний разряд работы 3,1
| 2 | ЭМ |  |  |  | 12: 4.82 | [24 empty] | ЭМ
|  | ОТм(ЗТм) |  |  |  | 4: чел.-ч; 7: 0.016992; 12: 9.47 | [24 empty] | ОТм(ЗТм)
| 91.06.06-048 | Подъемники одномачтовые, грузоподъемность до 500 кг, высота подъема 45 м |  |  |  | маш.-ч | 0.1 |  | 0.01062 | 37.32 | 1.55 | 57.85 |  | 0.61 | [25 empty] | Подъемники одномачтовые, грузоподъемность до 500 кг, высота подъема 45 м
| 4-100-030 | ОТм(Зтм) Средний разряд машинистов 3 |  |  |  | 4: чел.-ч; 5: 0.1; 7: 0.01062; 10: 532.14; 12: 5.65 | [26 empty] | ОТм(Зтм) Средний разряд машинистов 3
| 91.14.02-001 | Автомобили бортовые, грузоподъемность до 5 т |  |  |  | 4: маш.-ч; 5: 0.06; 7: 0.006372; 10: 660.72; 12: 4.21 | [25 empty] | Автомобили бортовые, грузоподъемность до 5 т
| 4-100-040 | ОТм(Зтм) Средний разряд машинистов 4 |  |  |  | 4: чел.-ч; 5: 0.06; 7: 0.006372; 10: 599.22; 12: 3.82 | [26 empty] | ОТм(Зтм) Средний разряд машинистов 4
| 4 | М |  |  |  | 12: 1195.04 | [24 empty] | М
| 01.7.03.01-0001 | Вода |  |  |  | м3 | 0.34 |  | 0.036108 | 35.71 | 1.42 | 50.71 |  | 1.83 | [25 empty] | Вода
| 01.7.07.08-0003 | Мыло хозяйственное твердое 72 % |  |  |  | шт | 2.4 |  | 0.25488 | 18.59 | 1.44 | 26.77 |  | 6.82 | [25 empty] | Мыло хозяйственное твердое 72 %
| 01.7.08.04-0003 | Мел природный молотый |  |  |  | т | 0.0041 |  | 0.0004354 | 3616.92 | 1.44 | 5208.36 |  | 2.27 | [25 empty] | Мел природный молотый
| 01.7.10.17-0141 | Пемза |  |  |  | кг | 2.64 |  | 0.28037 | 2507.62 | 1.44 | 3610.97 |  | 1012.4 | [25 empty] | Пемза
| 01.7.17.11-0011 | Шкурка шлифовальная двухслойная с зернистостью 40-25 |  |  |  | м2 | 1.6 |  | 0.16992 | 531.44 | 1.44 | 765.27 |  | 130.03 | [25 empty] | Шкурка шлифовальная двухслойная с зернистостью 40-25
| 14.5.11.01-0001 | Шпатлевка клеевая |  |  |  | т | 0.0055 |  | 0.0005841 | 25237.94 | 1.65 | 41642.6 |  | 24.32 | [25 empty] | Шпатлевка клеевая
| 14.1.03.01-0001 | Клей сухой на основе карбоксиметилцеллюлозы для всех типов обоев, расход 0,004 кг/м2 |  |  |  | кг | 1.43 |  | 0.15187 | 93.01 | 1.23 | 114.4 |  | 17.37 | [25 empty] | Клей сухой на основе карбоксиметилцеллюлозы для всех типов обоев, расход 0,004 кг/м2
Н | 14.3.02.01 | Краска водоэмульсионная |  |  |  | 4: т; 5: 0.063; 7: 0.0066906 | [27 empty] | Краска водоэмульсионная
|  | Итого прямые затраты |  |  |  | 12: 2611.36 | [28 empty] | Итого прямые затраты
|  | ФОТ |  |  |  | 12: 1411.5 | [29 empty] | ФОТ
| Пр/812-096.0-1 | НР Малярные работы (ремонтно-строительные) |  |  |  | 4: %; 5: 90; 7: 90; 12: 1270.35 | [29 empty] | НР Малярные работы (ремонтно-строительные)
| Пр/774-096.0 | СП Малярные работы (ремонтно-строительные) |  |  |  | 4: %; 5: 46; 7: 46; 12: 649.29 | [29 empty] | СП Малярные работы (ремонтно-строительные)
|  | Всего по позиции |  |  |  | 10: 42664.78; 12: 4531 | [30 empty] | Всего по позиции
51 | ФСБЦ-14.3.02.01-0371 | Краска водно-дисперсионная акрилатная ВД-АК-111 |  |  |  | т | 0.0066906 | 1 | 0.0066906 | 47961.85 | 1.86 | 89209.04 |  | 596.86 | [22 empty] | Краска водно-дисперсионная акрилатная ВД-АК-111
|  | Всего по позиции |  |  |  | 12: 596.86 | [30 empty] | Всего по позиции
Полы (ч.п. 6) | [35 empty] | Полы (ч.п. 6)
52 | ГЭСНр57-01-003-01 | Разборка плинтусов: деревянных и из пластмассовых материалов |  |  |  | 4: 100 м; 5: 0.0625; 6: 1; 7: 0.0625 | [22 empty] | Разборка плинтусов: деревянных и из пластмассовых материалов
|  | Объем=6,25 / 100 | [35 empty] | Объем=6,25 / 100
| 1 | ОТ(ЗТ) |  |  |  | 4: чел.-ч; 7: 0.23563; 12: 114.85 | [24 empty] | ОТ(ЗТ)
| 1-100-20 | Средний разряд работы 2,0 |  |  |  | 4: чел.-ч; 5: 3.77; 7: 0.23563; 10: 487.43; 12: 114.85 | [25 empty] | Средний разряд работы 2,0
Н | 999-9900 | Строительный мусор |  |  |  | 4: т; 5: 0.11; 7: 0.006875 | [27 empty] | Строительный мусор
|  | Итого прямые затраты |  |  |  | 12: 114.85 | [28 empty] | Итого прямые затраты
|  | ФОТ |  |  |  | 12: 114.85 | [29 empty] | ФОТ
| Пр/812-091.0-1 | НР Полы (ремонтно-строительные) |  |  |  | 4: %; 5: 89; 7: 89; 12: 102.22 | [29 empty] | НР Полы (ремонтно-строительные)
| Пр/774-091.0 | СП Полы (ремонтно-строительные) |  |  |  | 4: %; 5: 49; 7: 49; 12: 56.28 | [29 empty] | СП Полы (ремонтно-строительные)
|  | Всего по позиции |  |  |  | 10: 4373.6; 12: 273.35 | [30 empty] | Всего по позиции
53 | ГЭСНр57-01-002-01 | Разборка покрытий полов: из линолеума и релина |  |  |  | 4: 100 м2; 5: 0.038; 6: 1; 7: 0.038 | [22 empty] | Разборка покрытий полов: из линолеума и релина
|  | Объем=3,8 / 100 | [35 empty] | Объем=3,8 / 100
| 1 | ОТ(ЗТ) |  |  |  | 4: чел.-ч; 7: 0.43282; 12: 210.97 | [24 empty] | ОТ(ЗТ)
| 1-100-20 | Средний разряд работы 2,0 |  |  |  | 4: чел.-ч; 5: 11.39; 7: 0.43282; 10: 487.43; 12: 210.97 | [25 empty] | Средний разряд работы 2,0
| 2 | ЭМ |  |  |  | 12: 0.29 | [24 empty] | ЭМ
|  | ОТм(ЗТм) |  |  |  | 4: чел.-ч; 7: 0.00494; 12: 2.63 | [24 empty] | ОТм(ЗТм)
| 91.06.06-048 | Подъемники одномачтовые, грузоподъемность до 500 кг, высота подъема 45 м |  |  |  | маш.-ч | 0.13 |  | 0.00494 | 37.32 | 1.55 | 57.85 |  | 0.29 | [25 empty] | Подъемники одномачтовые, грузоподъемность до 500 кг, высота подъема 45 м
| 4-100-030 | ОТм(Зтм) Средний разряд машинистов 3 |  |  |  | 4: чел.-ч; 5: 0.13; 7: 0.00494; 10: 532.14; 12: 2.63 | [26 empty] | ОТм(Зтм) Средний разряд машинистов 3
Н | 999-9900 | Строительный мусор |  |  |  | 4: т; 5: 0.47; 7: 0.01786 | [27 empty] | Строительный мусор
|  | Итого прямые затраты |  |  |  | 12: 213.89 | [28 empty] | Итого прямые затраты
|  | ФОТ |  |  |  | 12: 213.6 | [29 empty] | ФОТ
| Пр/812-091.0-1 | НР Полы (ремонтно-строительные) |  |  |  | 4: %; 5: 89; 7: 89; 12: 190.1 | [29 empty] | НР Полы (ремонтно-строительные)
| Пр/774-091.0 | СП Полы (ремонтно-строительные) |  |  |  | 4: %; 5: 49; 7: 49; 12: 104.66 | [29 empty] | СП Полы (ремонтно-строительные)
|  | Всего по позиции |  |  |  | 10: 13385.53; 12: 508.65 | [30 empty] | Всего по позиции
Демонтаж фанеры | [46 empty] | Демонтаж фанеры
54 | ГЭСНр57-01-002-05 | Разборка покрытий полов: из древесностружечных плит в один слой |  |  |  | 4: 100 м2; 5: 0.038; 6: 1; 7: 0.038 | [22 empty] | Разборка покрытий полов: из древесностружечных плит в один слой
|  | Объем=3,8 / 100 | [35 empty] | Объем=3,8 / 100
| 1 | ОТ(ЗТ) |  |  |  | 4: чел.-ч; 7: 0.61446; 12: 299.51 | [24 empty] | ОТ(ЗТ)
| 1-100-20 | Средний разряд работы 2,0 |  |  |  | 4: чел.-ч; 5: 16.17; 7: 0.61446; 10: 487.43; 12: 299.51 | [25 empty] | Средний разряд работы 2,0
| 2 | ЭМ |  |  |  | 12: 0.33 | [24 empty] | ЭМ
|  | ОТм(ЗТм) |  |  |  | 4: чел.-ч; 7: 0.0057; 12: 3.03 | [24 empty] | ОТм(ЗТм)
| 91.06.06-048 | Подъемники одномачтовые, грузоподъемность до 500 кг, высота подъема 45 м |  |  |  | маш.-ч | 0.15 |  | 0.0057 | 37.32 | 1.55 | 57.85 |  | 0.33 | [25 empty] | Подъемники одномачтовые, грузоподъемность до 500 кг, высота подъема 45 м
| 4-100-030 | ОТм(Зтм) Средний разряд машинистов 3 |  |  |  | 4: чел.-ч; 5: 0.15; 7: 0.0057; 10: 532.14; 12: 3.03 | [26 empty] | ОТм(Зтм) Средний разряд машинистов 3
Н | 999-9900 | Строительный мусор |  |  |  | 4: т; 5: 1.25; 7: 0.0475 | [27 empty] | Строительный мусор
|  | Итого прямые затраты |  |  |  | 12: 302.87 | [28 empty] | Итого прямые затраты
|  | ФОТ |  |  |  | 12: 302.54 | [29 empty] | ФОТ
| Пр/812-091.0-1 | НР Полы (ремонтно-строительные) |  |  |  | 4: %; 5: 89; 7: 89; 12: 269.26 | [29 empty] | НР Полы (ремонтно-строительные)
| Пр/774-091.0 | СП Полы (ремонтно-строительные) |  |  |  | 4: %; 5: 49; 7: 49; 12: 148.24 | [29 empty] | СП Полы (ремонтно-строительные)
|  | Всего по позиции |  |  |  | 10: 18957.11; 12: 720.37 | [30 empty] | Всего по позиции
Основание из фанеры толщиной 22 мм | [46 empty] | Основание из фанеры толщиной 22 мм
55 | ГЭСН11-01-011-07 | Устройство стяжек: из плит древесноволокнистых |  |  |  | 4: 100 м2; 5: 0.038; 6: 1; 7: 0.038 | [22 empty] | Устройство стяжек: из плит древесноволокнистых
|  | Объем=3,8 / 100 | [35 empty] | Объем=3,8 / 100
| 421/пр_2020_прил.10_т.5_п.1.1_гр.3 | Производство ремонтно-строительных работ осуществляется в помещениях эксплуатируемого объекта капитального строительства, эксплуатация которого не прекращена, в том числе для объектов производственного и непроизводственного назначения без остановки рабочего процесса, при этом: в зоне производства ремонтно-строительных работ отсутствуют действующее технологическое или лабораторное оборудование, мебель и иные загромождающие помещения предметы ОЗП=1,2; ЭМ=1,2 к расх.; ЗПМ=1,2; ТЗ=1,2; ТЗМ=1,2 | [43 empty] | Производство ремонтно-строительных работ осуществляется в помещениях эксплуатируемого объекта капитального строительства, эксплуатация которого не прекращена, в том числе для объектов производственного и непроизводственного назначения без остановки рабочего процесса, при этом: в зоне производства ремонтно-строительных работ отсутствуют действующее технологическое или лабораторное оборудование, мебель и иные загромождающие помещения предметы ОЗП=1,2; ЭМ=1,2 к расх.; ЗПМ=1,2; ТЗ=1,2; ТЗМ=1,2
| 421/пр_2020_п.58_пп.б | При применении сметных норм, включенных в сборники ГЭСН (ФЕР, ТЕР), аналогичных технологическим процессам в новом строительстве, в том числе по возведению новых конструктивных элементов ОЗП=1,15; ЭМ=1,25 к расх.; ЗПМ=1,25; ТЗ=1,15; ТЗМ=1,25 | [43 empty] | При применении сметных норм, включенных в сборники ГЭСН (ФЕР, ТЕР), аналогичных технологическим процессам в новом строительстве, в том числе по возведению новых конструктивных элементов ОЗП=1,15; ЭМ=1,25 к расх.; ЗПМ=1,25; ТЗ=1,15; ТЗМ=1,25
| 1 | ОТ(ЗТ) |  |  |  | 4: чел.-ч; 7: 0.42057; 12: 205 | [24 empty] | ОТ(ЗТ)
| 1-100-20 | Средний разряд работы 2,0 |  |  |  | чел.-ч | 8.02 | 1,38 (1,2*1,15) | 0.42057 |  |  | 487.43 |  | 205 | [25 empty] | Средний разряд работы 2,0
| 2 | ЭМ |  |  |  | 12: 20.02 | [24 empty] | ЭМ
|  | ОТм(ЗТм) |  |  |  | 4: чел.-ч; 7: 0.02223; 12: 12.9 | [24 empty] | ОТм(ЗТм)
| 91.06.06-048 | Подъемники одномачтовые, грузоподъемность до 500 кг, высота подъема 45 м |  |  |  | маш.-ч | 0.11 | 1,5 (1,2*1,25) | 0.00627 | 37.32 | 1.55 | 57.85 |  | 0.36 | [25 empty] | Подъемники одномачтовые, грузоподъемность до 500 кг, высота подъема 45 м
| 4-100-030 | ОТм(Зтм) Средний разряд машинистов 3 |  |  |  | чел.-ч | 0.11 | 1,5 (1,2*1,25) | 0.00627 |  |  | 532.14 |  | 3.34 | [26 empty] | ОТм(Зтм) Средний разряд машинистов 3
| 91.08.04-021 | Котлы битумные передвижные электрические с центробежной мешалкой, объем загрузочной емкости 400 л |  |  |  | маш.-ч | 1.09 | 1,5 (1,2*1,25) | 0.06213 | 95.25 | 1.54 | 146.69 |  | 9.11 | [25 empty] | Котлы битумные передвижные электрические с центробежной мешалкой, объем загрузочной емкости 400 л
| 91.14.02-001 | Автомобили бортовые, грузоподъемность до 5 т |  |  |  | маш.-ч | 0.28 | 1,5 (1,2*1,25) | 0.01596 |  |  | 660.72 |  | 10.55 | [25 empty] | Автомобили бортовые, грузоподъемность до 5 т
| 4-100-040 | ОТм(Зтм) Средний разряд машинистов 4 |  |  |  | чел.-ч | 0.28 | 1,5 (1,2*1,25) | 0.01596 |  |  | 599.22 |  | 9.56 | [26 empty] | ОТм(Зтм) Средний разряд машинистов 4
| 4 | М |  |  |  | 12: 157.74 | [24 empty] | М
| 01.2.03.03-0014 | Мастика битумная кровельная горячая МБК-Г-55, МБК-Г-65, МБК-Г-75, МБК-Г-85, МБК-Г-100 |  |  |  | т | 0.133 |  | 0.005054 | 24767.25 | 1.26 | 31206.74 |  | 157.72 | [25 empty] | Мастика битумная кровельная горячая МБК-Г-55, МБК-Г-65, МБК-Г-75, МБК-Г-85, МБК-Г-100
| 01.7.03.04-0001 | Электроэнергия |  |  |  | 4: кВт-ч; 5: 0.049; 7: 0.001862; 10: 8.5; 12: 0.02 | [25 empty] | Электроэнергия
Н | 11.2.08.02 | Плиты древесноволокнистые твердые |  |  |  | 4: 1000 м2; 5: 0.102; 7: 0.003876 | [27 empty] | Плиты древесноволокнистые твердые
|  | Итого прямые затраты |  |  |  | 12: 395.66 | [28 empty] | Итого прямые затраты
|  | ФОТ |  |  |  | 12: 217.9 | [29 empty] | ФОТ
| Пр/812-011.0-1, Приказ № 812/пр от 21.12.2020 п.25 | НР Полы |  |  |  | 4: %; 5: 112; 6: 0.9; 7: 100.8; 12: 219.64 | [29 empty] | НР Полы
| Пр/774-011.0, Приказ № 774/пр от 11.12.2020 п.16 | СП Полы |  |  |  | 4: %; 5: 65; 6: 0.85; 7: 55.25; 12: 120.39 | [29 empty] | СП Полы
|  | Всего по позиции |  |  |  | 10: 19360.26; 12: 735.69 | [30 empty] | Всего по позиции
56 | ФСБЦ-11.2.11.04-0030 | Фанера с наружными слоями из шпона березы, марка ФК, сорт II/II, шлифованная, толщина 18-24 мм |  |  |  | м3 | 0.085272 | 1 | 0.085272 | 55869.02 | 0.72 | 40225.69 |  | 3430.13 | [22 empty] | Фанера с наружными слоями из шпона березы, марка ФК, сорт II/II, шлифованная, толщина 18-24 мм
|  | Объем=0,003876*1000*0,022 | [35 empty] | Объем=0,003876*1000*0,022
|  | Всего по позиции |  |  |  | 12: 3430.13 | [30 empty] | Всего по позиции
57 | ГЭСН11-01-036-01 | Устройство покрытий: из линолеума на клее |  |  |  | 4: 100 м2; 5: 0.038; 6: 1; 7: 0.038 | [22 empty] | Устройство покрытий: из линолеума на клее
|  | Объем=3,8 / 100 | [35 empty] | Объем=3,8 / 100
| 421/пр_2020_прил.10_т.5_п.1.1_гр.3 | Производство ремонтно-строительных работ осуществляется в помещениях эксплуатируемого объекта капитального строительства, эксплуатация которого не прекращена, в том числе для объектов производственного и непроизводственного назначения без остановки рабочего процесса, при этом: в зоне производства ремонтно-строительных работ отсутствуют действующее технологическое или лабораторное оборудование, мебель и иные загромождающие помещения предметы ОЗП=1,2; ЭМ=1,2 к расх.; ЗПМ=1,2; ТЗ=1,2; ТЗМ=1,2 | [43 empty] | Производство ремонтно-строительных работ осуществляется в помещениях эксплуатируемого объекта капитального строительства, эксплуатация которого не прекращена, в том числе для объектов производственного и непроизводственного назначения без остановки рабочего процесса, при этом: в зоне производства ремонтно-строительных работ отсутствуют действующее технологическое или лабораторное оборудование, мебель и иные загромождающие помещения предметы ОЗП=1,2; ЭМ=1,2 к расх.; ЗПМ=1,2; ТЗ=1,2; ТЗМ=1,2
| 421/пр_2020_п.58_пп.б | При применении сметных норм, включенных в сборники ГЭСН (ФЕР, ТЕР), аналогичных технологическим процессам в новом строительстве, в том числе по возведению новых конструктивных элементов ОЗП=1,15; ЭМ=1,25 к расх.; ЗПМ=1,25; ТЗ=1,15; ТЗМ=1,25 | [43 empty] | При применении сметных норм, включенных в сборники ГЭСН (ФЕР, ТЕР), аналогичных технологическим процессам в новом строительстве, в том числе по возведению новых конструктивных элементов ОЗП=1,15; ЭМ=1,25 к расх.; ЗПМ=1,25; ТЗ=1,15; ТЗМ=1,25
| 1 | ОТ(ЗТ) |  |  |  | 4: чел.-ч; 7: 2.0032; 12: 1039.12 | [24 empty] | ОТ(ЗТ)
| 1-100-27 | Средний разряд работы 2,7 |  |  |  | чел.-ч | 38.2 | 1,38 (1,2*1,15) | 2.0032 |  |  | 518.73 |  | 1039.12 | [25 empty] | Средний разряд работы 2,7
| 2 | ЭМ |  |  |  | 12: 19.98 | [24 empty] | ЭМ
|  | ОТм(ЗТм) |  |  |  | 4: чел.-ч; 7: 0.04845; 12: 27.7 | [24 empty] | ОТм(ЗТм)
| 91.06.06-048 | Подъемники одномачтовые, грузоподъемность до 500 кг, высота подъема 45 м |  |  |  | маш.-ч | 0.35 | 1,5 (1,2*1,25) | 0.01995 | 37.32 | 1.55 | 57.85 |  | 1.15 | [25 empty] | Подъемники одномачтовые, грузоподъемность до 500 кг, высота подъема 45 м
| 4-100-030 | ОТм(Зтм) Средний разряд машинистов 3 |  |  |  | чел.-ч | 0.35 | 1,5 (1,2*1,25) | 0.01995 |  |  | 532.14 |  | 10.62 | [26 empty] | ОТм(Зтм) Средний разряд машинистов 3
| 91.14.02-001 | Автомобили бортовые, грузоподъемность до 5 т |  |  |  | маш.-ч | 0.5 | 1,5 (1,2*1,25) | 0.0285 |  |  | 660.72 |  | 18.83 | [25 empty] | Автомобили бортовые, грузоподъемность до 5 т
| 4-100-040 | ОТм(Зтм) Средний разряд машинистов 4 |  |  |  | чел.-ч | 0.5 | 1,5 (1,2*1,25) | 0.0285 |  |  | 599.22 |  | 17.08 | [26 empty] | ОТм(Зтм) Средний разряд машинистов 4
| 4 | М |  |  |  | 12: 1.66 | [24 empty] | М
| 01.7.20.08-0051 | Ветошь хлопчатобумажная цветная |  |  |  | кг | 0.5 |  | 0.019 | 56.11 | 1.56 | 87.53 |  | 1.66 | [25 empty] | Ветошь хлопчатобумажная цветная
Н | 01.6.03.04 | Линолеум |  |  |  | 4: м2; 5: 102; 7: 3.876 | [27 empty] | Линолеум
Н | 14.1.02.04 | Состав клеящий |  |  |  | 4: кг; 5: 50; 7: 1.9 | [27 empty] | Состав клеящий
|  | Итого прямые затраты |  |  |  | 12: 1088.46 | [28 empty] | Итого прямые затраты
|  | ФОТ |  |  |  | 12: 1066.82 | [29 empty] | ФОТ
| Пр/812-011.0-1, Приказ № 812/пр от 21.12.2020 п.25 | НР Полы |  |  |  | 4: %; 5: 112; 6: 0.9; 7: 100.8; 12: 1075.35 | [29 empty] | НР Полы
| Пр/774-011.0, Приказ № 774/пр от 11.12.2020 п.16 | СП Полы |  |  |  | 4: %; 5: 65; 6: 0.85; 7: 55.25; 12: 589.42 | [29 empty] | СП Полы
|  | Всего по позиции |  |  |  | 10: 72453.42; 12: 2753.23 | [30 empty] | Всего по позиции
58 | ФСБЦ-01.6.03.04-0027 | Линолеум ПВХ без подосновы, класс износостойкости 34/43, класс пожарной опасности КМ2 (Г1, В2, Д3, Т2, РП2), толщина 2 мм, вес 3100-3300 г/м2 |  |  |  | м2 | 3.876 | 1 | 3.876 | 919.8 | 1.25 | 1149.75 |  | 4456.43 | [22 empty] | Линолеум ПВХ без подосновы, класс износостойкости 34/43, класс пожарной опасности КМ2 (Г1, В2, Д3, Т2, РП2), толщина 2 мм, вес 3100-3300 г/м2
|  | Всего по позиции |  |  |  | 12: 4456.43 | [30 empty] | Всего по позиции
59 | ФСБЦ-14.1.02.04-0102 | Клей для укладки ПВХ-покрытий |  |  |  | кг | 1.9 | 1 | 1.9 | 223.54 | 1.54 | 344.25 |  | 654.08 | [22 empty] | Клей для укладки ПВХ-покрытий
|  | Всего по позиции |  |  |  | 12: 654.08 | [30 empty] | Всего по позиции
60 | ГЭСН11-01-040-03 | Устройство плинтусов поливинилхлоридных: на винтах самонарезающих |  |  |  | 4: 100 м; 5: 0.0625; 6: 1; 7: 0.0625 | [22 empty] | Устройство плинтусов поливинилхлоридных: на винтах самонарезающих
|  | Объем=6,25 / 100 | [35 empty] | Объем=6,25 / 100
| 421/пр_2020_прил.10_т.5_п.1.1_гр.3 | Производство ремонтно-строительных работ осуществляется в помещениях эксплуатируемого объекта капитального строительства, эксплуатация которого не прекращена, в том числе для объектов производственного и непроизводственного назначения без остановки рабочего процесса, при этом: в зоне производства ремонтно-строительных работ отсутствуют действующее технологическое или лабораторное оборудование, мебель и иные загромождающие помещения предметы ОЗП=1,2; ЭМ=1,2 к расх.; ЗПМ=1,2; ТЗ=1,2; ТЗМ=1,2 | [43 empty] | Производство ремонтно-строительных работ осуществляется в помещениях эксплуатируемого объекта капитального строительства, эксплуатация которого не прекращена, в том числе для объектов производственного и непроизводственного назначения без остановки рабочего процесса, при этом: в зоне производства ремонтно-строительных работ отсутствуют действующее технологическое или лабораторное оборудование, мебель и иные загромождающие помещения предметы ОЗП=1,2; ЭМ=1,2 к расх.; ЗПМ=1,2; ТЗ=1,2; ТЗМ=1,2
| 421/пр_2020_п.58_пп.б | При применении сметных норм, включенных в сборники ГЭСН (ФЕР, ТЕР), аналогичных технологическим процессам в новом строительстве, в том числе по возведению новых конструктивных элементов ОЗП=1,15; ЭМ=1,25 к расх.; ЗПМ=1,25; ТЗ=1,15; ТЗМ=1,25 | [43 empty] | При применении сметных норм, включенных в сборники ГЭСН (ФЕР, ТЕР), аналогичных технологическим процессам в новом строительстве, в том числе по возведению новых конструктивных элементов ОЗП=1,15; ЭМ=1,25 к расх.; ЗПМ=1,25; ТЗ=1,15; ТЗМ=1,25
| 1 | ОТ(ЗТ) |  |  |  | 4: чел.-ч; 7: 0.57615; 12: 329.78 | [24 empty] | ОТ(ЗТ)
| 1-100-36 | Средний разряд работы 3,6 |  |  |  | чел.-ч | 6.68 | 1,38 (1,2*1,15) | 0.57615 |  |  | 572.39 |  | 329.78 | [25 empty] | Средний разряд работы 3,6
| 2 | ЭМ |  |  |  | 12: 1.89 | [24 empty] | ЭМ
|  | ОТм(ЗТм) |  |  |  | 4: чел.-ч; 7: 0.0032813; 12: 1.94 | [24 empty] | ОТм(ЗТм)
| 91.06.06-048 | Подъемники одномачтовые, грузоподъемность до 500 кг, высота подъема 45 м |  |  |  | маш.-ч | 0.005 | 1,5 (1,2*1,25) | 0.0004688 | 37.32 | 1.55 | 57.85 |  | 0.03 | [25 empty] | Подъемники одномачтовые, грузоподъемность до 500 кг, высота подъема 45 м
| 4-100-030 | ОТм(Зтм) Средний разряд машинистов 3 |  |  |  | чел.-ч | 0.005 | 1,5 (1,2*1,25) | 0.0004688 |  |  | 532.14 |  | 0.25 | [26 empty] | ОТм(Зтм) Средний разряд машинистов 3
| 91.14.02-001 | Автомобили бортовые, грузоподъемность до 5 т |  |  |  | маш.-ч | 0.03 | 1,5 (1,2*1,25) | 0.0028125 |  |  | 660.72 |  | 1.86 | [25 empty] | Автомобили бортовые, грузоподъемность до 5 т
| 4-100-040 | ОТм(Зтм) Средний разряд машинистов 4 |  |  |  | чел.-ч | 0.03 | 1,5 (1,2*1,25) | 0.0028125 |  |  | 599.22 |  | 1.69 | [26 empty] | ОТм(Зтм) Средний разряд машинистов 4
| 4 | М |  |  |  | 12: 90.5 | [24 empty] | М
| 01.7.03.04-0001 | Электроэнергия |  |  |  | 4: кВт-ч; 5: 2.5408; 7: 0.1588; 10: 8.5; 12: 1.35 | [25 empty] | Электроэнергия
| 01.7.15.07-0021 | Дюбели полиэтиленовые распорные, диаметр 6 мм, длина 30 мм |  |  |  | 1000 шт | 0.263 |  | 0.016438 | 174.13 | 1.24 | 215.92 |  | 3.55 | [25 empty] | Дюбели полиэтиленовые распорные, диаметр 6 мм, длина 30 мм
| 01.7.15.14-0302 | Шурупы самонарезающие стальные с полукруглой головкой и крестообразным шлицем, остроконечные, диаметр 3,5 мм, длина 35 мм |  |  |  | 100 шт | 2.63 |  | 0.16437 | 88.86 | 1.24 | 110.19 |  | 18.11 | [25 empty] | Шурупы самонарезающие стальные с полукруглой головкой и крестообразным шлицем, остроконечные, диаметр 3,5 мм, длина 35 мм
| 11.3.03.14-0001 | Заглушки торцевые для плинтуса из ПВХ, высота 48 мм |  |  |  | 100 шт | 0.16 |  | 0.01 | 1815.16 | 1.03 | 1869.61 |  | 18.7 | [25 empty] | Заглушки торцевые для плинтуса из ПВХ, высота 48 мм
| 11.3.03.14-0021 | Соединители для плинтуса из ПВХ, высота 48 мм |  |  |  | 100 шт | 0.4 |  | 0.025 | 1448.4 | 1.03 | 1491.85 |  | 37.3 | [25 empty] | Соединители для плинтуса из ПВХ, высота 48 мм
| 11.3.03.14-0031 | Уголки для плинтуса из ПВХ, высота 48 мм |  |  |  | 100 шт | 0.14 |  | 0.00875 | 1275.12 | 1.03 | 1313.37 |  | 11.49 | [25 empty] | Уголки для плинтуса из ПВХ, высота 48 мм
Н | 11.3.03.06 | Плинтуса для полов пластиковые |  |  |  | 4: м; 5: 101; 7: 6.3125 | [27 empty] | Плинтуса для полов пластиковые
|  | Итого прямые затраты |  |  |  | 12: 424.11 | [28 empty] | Итого прямые затраты
|  | ФОТ |  |  |  | 12: 331.72 | [29 empty] | ФОТ
| Пр/812-011.0-1, Приказ № 812/пр от 21.12.2020 п.25 | НР Полы |  |  |  | 4: %; 5: 112; 6: 0.9; 7: 100.8; 12: 334.37 | [29 empty] | НР Полы
| Пр/774-011.0, Приказ № 774/пр от 11.12.2020 п.16 | СП Полы |  |  |  | 4: %; 5: 65; 6: 0.85; 7: 55.25; 12: 183.28 | [29 empty] | СП Полы
|  | Всего по позиции |  |  |  | 10: 15068.16; 12: 941.76 | [30 empty] | Всего по позиции
61 | ФСБЦ-11.3.03.06-0001 | Плинтус для полов из ПВХ, размеры 19х48 мм |  |  |  | м | 6.3125 | 1 | 6.3125 | 29.45 | 1.03 | 30.33 |  | 191.46 | [22 empty] | Плинтус для полов из ПВХ, размеры 19х48 мм
|  | Всего по позиции |  |  |  | 12: 191.46 | [30 empty] | Всего по позиции
Полы (ч.п. 3, ч.п. 8). Покрытие паркетных полов лаком в 3 слоя | [35 empty] | Полы (ч.п. 3, ч.п. 8). Покрытие паркетных полов лаком в 3 слоя
62 | ГЭСНр57-01-007-05 | Ремонт покрытий из штучного паркета: на мастике площадью в одном месте до 0,5 м2 |  |  |  | 4: 100 мест; 5: 0.1568; 6: 1; 7: 0.1568 | [22 empty] | Ремонт покрытий из штучного паркета: на мастике площадью в одном месте до 0,5 м2
|  | Объем=(4,76/0,5+3,08/0,5) / 100 | [35 empty] | Объем=(4,76/0,5+3,08/0,5) / 100
| 1 | ОТ(ЗТ) |  |  |  | 4: чел.-ч; 7: 17.1837; 12: 9259.44 | [24 empty] | ОТ(ЗТ)
| 1-100-31 | Средний разряд работы 3,1 |  |  |  | 4: чел.-ч; 5: 109.59; 7: 17.1837; 10: 538.85; 12: 9259.44 | [25 empty] | Средний разряд работы 3,1
| 2 | ЭМ |  |  |  | 12: 43.34 | [24 empty] | ЭМ
|  | ОТм(ЗТм) |  |  |  | 4: чел.-ч; 7: 0.095648; 12: 55.1 | [24 empty] | ОТм(ЗТм)
| 91.06.06-048 | Подъемники одномачтовые, грузоподъемность до 500 кг, высота подъема 45 м |  |  |  | маш.-ч | 0.21 |  | 0.032928 | 37.32 | 1.55 | 57.85 |  | 1.9 | [25 empty] | Подъемники одномачтовые, грузоподъемность до 500 кг, высота подъема 45 м
| 4-100-030 | ОТм(Зтм) Средний разряд машинистов 3 |  |  |  | 4: чел.-ч; 5: 0.21; 7: 0.032928; 10: 532.14; 12: 17.52 | [26 empty] | ОТм(Зтм) Средний разряд машинистов 3
| 91.14.02-001 | Автомобили бортовые, грузоподъемность до 5 т |  |  |  | 4: маш.-ч; 5: 0.4; 7: 0.06272; 10: 660.72; 12: 41.44 | [25 empty] | Автомобили бортовые, грузоподъемность до 5 т
| 4-100-040 | ОТм(Зтм) Средний разряд машинистов 4 |  |  |  | 4: чел.-ч; 5: 0.4; 7: 0.06272; 10: 599.22; 12: 37.58 | [26 empty] | ОТм(Зтм) Средний разряд машинистов 4
| 4 | М |  |  |  | 12: 2436.26 | [24 empty] | М
| 14.5.04.03-0104 | Мастика клеящая каучуковая КН-2 |  |  |  | кг | 78.75 |  | 12.348 | 113.39 | 1.74 | 197.3 |  | 2436.26 | [25 empty] | Мастика клеящая каучуковая КН-2
Н | 11.1.01.13 | Паркет штучный |  |  |  | 4: м2; 5: 40.8; 7: 6.3974 | [27 empty] | Паркет штучный
Н | 999-9900 | Строительный мусор |  |  |  | 4: т; 5: 0.66; 7: 0.10349 | [27 empty] | Строительный мусор
|  | Итого прямые затраты |  |  |  | 12: 11794.14 | [28 empty] | Итого прямые затраты
|  | ФОТ |  |  |  | 12: 9314.54 | [29 empty] | ФОТ
| Пр/812-091.0-1 | НР Полы (ремонтно-строительные) |  |  |  | 4: %; 5: 89; 7: 89; 12: 8289.94 | [29 empty] | НР Полы (ремонтно-строительные)
| Пр/774-091.0 | СП Полы (ремонтно-строительные) |  |  |  | 4: %; 5: 49; 7: 49; 12: 4564.12 | [29 empty] | СП Полы (ремонтно-строительные)
|  | Всего по позиции |  |  |  | 10: 157195.15; 12: 24648.2 | [30 empty] | Всего по позиции
63 | ФСБЦ-11.1.01.13-0024 | Паркет штучный из дуба, размеры 300х50 мм |  |  |  | м2 | 6.3974 | 1 | 6.3974 | 1031.48 | 1.48 | 1526.59 |  | 9766.27 | [22 empty] | Паркет штучный из дуба, размеры 300х50 мм
|  | Всего по позиции |  |  |  | 12: 9766.27 | [30 empty] | Всего по позиции
64 | ГЭСНр57-01-006-12 | Шлифовка поверхности паркетных покрытий механизированным способом |  |  |  | 4: 100 м2; 5: 0.77403; 6: 1; 7: 0.77403 | [22 empty] | Шлифовка поверхности паркетных покрытий механизированным способом
|  | Объем=(47,55+36,25-6,39744) / 100 | [35 empty] | Объем=(47,55+36,25-6,39744) / 100
| 1 | ОТ(ЗТ) |  |  |  | 4: чел.-ч; 7: 6.7495; 12: 4044.44 | [24 empty] | ОТ(ЗТ)
| 1-100-40 | Средний разряд работы 4,0 |  |  |  | 4: чел.-ч; 5: 8.72; 7: 6.7495; 10: 599.22; 12: 4044.44 | [25 empty] | Средний разряд работы 4,0
| 2 | ЭМ |  |  |  | 12: 138.49 | [24 empty] | ЭМ
| 91.21.07-002 | Машины паркетно-шлифовальные |  |  |  | маш.-ч | 8.5 |  | 6.5792 | 15.71 | 1.34 | 21.05 |  | 138.49 | [25 empty] | Машины паркетно-шлифовальные
| 4 | М |  |  |  | 12: 396.87 | [24 empty] | М
| 01.7.17.11-0011 | Шкурка шлифовальная двухслойная с зернистостью 40-25 |  |  |  | м2 | 0.67 |  | 0.5186 | 531.44 | 1.44 | 765.27 |  | 396.87 | [25 empty] | Шкурка шлифовальная двухслойная с зернистостью 40-25
|  | Итого прямые затраты |  |  |  | 12: 4579.8 | [28 empty] | Итого прямые затраты
|  | ФОТ |  |  |  | 12: 4044.44 | [29 empty] | ФОТ
| Пр/812-091.0-1 | НР Полы (ремонтно-строительные) |  |  |  | 4: %; 5: 89; 7: 89; 12: 3599.55 | [29 empty] | НР Полы (ремонтно-строительные)
| Пр/774-091.0 | СП Полы (ремонтно-строительные) |  |  |  | 4: %; 5: 49; 7: 49; 12: 1981.78 | [29 empty] | СП Полы (ремонтно-строительные)
|  | Всего по позиции |  |  |  | 10: 13127.64; 12: 10161.13 | [30 empty] | Всего по позиции
65 | ГЭСНр57-01-006-05 | Острожка и циклевка паркетных полов. Очистка плинтусов. |  |  |  | 4: 100 м2; 5: 0.0838; 6: 1; 7: 0.0838 | [22 empty] | Острожка и циклевка паркетных полов. Очистка плинтусов.
|  | Объем=(0,1*47,55+0,1*36,25) / 100 | [35 empty] | Объем=(0,1*47,55+0,1*36,25) / 100
| 1 | ОТ(ЗТ) |  |  |  | 4: чел.-ч; 7: 3.9805; 12: 2118.18 | [24 empty] | ОТ(ЗТ)
| 1-100-30 | Средний разряд работы 3,0 |  |  |  | 4: чел.-ч; 5: 47.5; 7: 3.9805; 10: 532.14; 12: 2118.18 | [25 empty] | Средний разряд работы 3,0
| 2 | ЭМ |  |  |  | 12: 46.06 | [24 empty] | ЭМ
| 91.21.07-001 | Машины для острожки деревянных полов |  |  |  | маш.-ч | 16.7 |  | 1.3995 | 17.21 | 1.39 | 23.92 |  | 33.48 | [25 empty] | Машины для острожки деревянных полов
| 91.21.07-002 | Машины паркетно-шлифовальные |  |  |  | маш.-ч | 7.13 |  | 0.59749 | 15.71 | 1.34 | 21.05 |  | 12.58 | [25 empty] | Машины паркетно-шлифовальные
| 4 | М |  |  |  | 12: 1006.84 | [24 empty] | М
| 01.7.17.11-0011 | Шкурка шлифовальная двухслойная с зернистостью 40-25 |  |  |  | м2 | 15.7 |  | 1.3157 | 531.44 | 1.44 | 765.27 |  | 1006.84 | [25 empty] | Шкурка шлифовальная двухслойная с зернистостью 40-25
|  | Итого прямые затраты |  |  |  | 12: 3171.08 | [28 empty] | Итого прямые затраты
|  | ФОТ |  |  |  | 12: 2118.18 | [29 empty] | ФОТ
| Пр/812-091.0-1 | НР Полы (ремонтно-строительные) |  |  |  | 4: %; 5: 89; 7: 89; 12: 1885.18 | [29 empty] | НР Полы (ремонтно-строительные)
| Пр/774-091.0 | СП Полы (ремонтно-строительные) |  |  |  | 4: %; 5: 49; 7: 49; 12: 1037.91 | [29 empty] | СП Полы (ремонтно-строительные)
|  | Всего по позиции |  |  |  | 10: 72722.79; 12: 6094.17 | [30 empty] | Всего по позиции
Шпатлевка паркетного пола | [46 empty] | Шпатлевка паркетного пола
66 | ГЭСН15-04-029-01 применительно | Покрытие полов лаком по огрунтованной или окрашенной поверхности: за 1 раз |  |  |  | 4: 100 м2; 5: 0.838; 6: 1; 7: 0.838 | [22 empty] | Покрытие полов лаком по огрунтованной или окрашенной поверхности: за 1 раз
| 421/пр_2020_прил.10_т.5_п.1.1_гр.3 | Производство ремонтно-строительных работ осуществляется в помещениях эксплуатируемого объекта капитального строительства, эксплуатация которого не прекращена, в том числе для объектов производственного и непроизводственного назначения без остановки рабочего процесса, при этом: в зоне производства ремонтно-строительных работ отсутствуют действующее технологическое или лабораторное оборудование, мебель и иные загромождающие помещения предметы ОЗП=1,2; ЭМ=1,2 к расх.; ЗПМ=1,2; ТЗ=1,2; ТЗМ=1,2 | [43 empty] | Производство ремонтно-строительных работ осуществляется в помещениях эксплуатируемого объекта капитального строительства, эксплуатация которого не прекращена, в том числе для объектов производственного и непроизводственного назначения без остановки рабочего процесса, при этом: в зоне производства ремонтно-строительных работ отсутствуют действующее технологическое или лабораторное оборудование, мебель и иные загромождающие помещения предметы ОЗП=1,2; ЭМ=1,2 к расх.; ЗПМ=1,2; ТЗ=1,2; ТЗМ=1,2
| 421/пр_2020_п.58_пп.б | При применении сметных норм, включенных в сборники ГЭСН (ФЕР, ТЕР), аналогичных технологическим процессам в новом строительстве, в том числе по возведению новых конструктивных элементов ОЗП=1,15; ЭМ=1,25 к расх.; ЗПМ=1,25; ТЗ=1,15; ТЗМ=1,25 | [43 empty] | При применении сметных норм, включенных в сборники ГЭСН (ФЕР, ТЕР), аналогичных технологическим процессам в новом строительстве, в том числе по возведению новых конструктивных элементов ОЗП=1,15; ЭМ=1,25 к расх.; ЗПМ=1,25; ТЗ=1,15; ТЗМ=1,25
| 1 | ОТ(ЗТ) |  |  |  | 4: чел.-ч; 7: 5.0883; 12: 3049.03 | [24 empty] | ОТ(ЗТ)
| 1-100-40 | Средний разряд работы 4,0 |  |  |  | чел.-ч | 4.4 | 1,38 (1,2*1,15) | 5.0883 |  |  | 599.22 |  | 3049.03 | [25 empty] | Средний разряд работы 4,0
| 2 | ЭМ |  |  |  | 12: 9.04 | [24 empty] | ЭМ
|  | ОТм(ЗТм) |  |  |  | 4: чел.-ч; 7: 0.02514; 12: 14.22 | [24 empty] | ОТм(ЗТм)
| 91.06.06-048 | Подъемники одномачтовые, грузоподъемность до 500 кг, высота подъема 45 м |  |  |  | маш.-ч | 0.01 | 1,5 (1,2*1,25) | 0.01257 | 37.32 | 1.55 | 57.85 |  | 0.73 | [25 empty] | Подъемники одномачтовые, грузоподъемность до 500 кг, высота подъема 45 м
| 4-100-030 | ОТм(Зтм) Средний разряд машинистов 3 |  |  |  | чел.-ч | 0.01 | 1,5 (1,2*1,25) | 0.01257 |  |  | 532.14 |  | 6.69 | [26 empty] | ОТм(Зтм) Средний разряд машинистов 3
| 91.14.02-001 | Автомобили бортовые, грузоподъемность до 5 т |  |  |  | маш.-ч | 0.01 | 1,5 (1,2*1,25) | 0.01257 |  |  | 660.72 |  | 8.31 | [25 empty] | Автомобили бортовые, грузоподъемность до 5 т
| 4-100-040 | ОТм(Зтм) Средний разряд машинистов 4 |  |  |  | чел.-ч | 0.01 | 1,5 (1,2*1,25) | 0.01257 |  |  | 599.22 |  | 7.53 | [26 empty] | ОТм(Зтм) Средний разряд машинистов 4
| 4 | М |  |  |  | 12: 45.88 | [24 empty] | М
| 01.7.20.08-0051 | Ветошь хлопчатобумажная цветная |  |  |  | кг | 0.14 |  | 0.11732 | 56.11 | 1.56 | 87.53 |  | 10.27 | [25 empty] | Ветошь хлопчатобумажная цветная
| 14.5.09.07-0022 | Растворитель № 646 |  |  |  | т | 0.0004 |  | 0.0003352 | 67231.42 | 1.58 | 106225.64 |  | 35.61 | [25 empty] | Растворитель № 646
Н | 14.4.03.06 | Лак |  |  |  | 4: т; 5: 0.011; 7: 0.009218 | [27 empty] | Лак
|  | Итого прямые затраты |  |  |  | 12: 3118.17 | [28 empty] | Итого прямые затраты
|  | ФОТ |  |  |  | 12: 3063.25 | [29 empty] | ФОТ
| Пр/812-015.0-1, Приказ № 812/пр от 21.12.2020 п.25 | НР Отделочные работы |  |  |  | 4: %; 5: 100; 6: 0.9; 7: 90; 12: 2756.93 | [29 empty] | НР Отделочные работы
| Пр/774-015.0, Приказ № 774/пр от 11.12.2020 п.16 | СП Отделочные работы |  |  |  | 4: %; 5: 49; 6: 0.85; 7: 41.65; 12: 1275.84 | [29 empty] | СП Отделочные работы
|  | Всего по позиции |  |  |  | 10: 8533.34; 12: 7150.94 | [30 empty] | Всего по позиции
расход 0,1 л/м2 | [46 empty] | расход 0,1 л/м2
67 | ТЦ_14.5.11.07_78_7806446322_17.03.2026_02_1.1 КА п.1.1 | Паркетная шпатлевка Berger Pafuki Super (1л) |  |  |  | л | 8.38 | 1 | 8.38 |  |  | 2991.8 |  | 25071.28 | [22 empty] | Паркетная шпатлевка Berger Pafuki Super (1л)
|  | Объем=0,1*0,838*100 | [35 empty] | Объем=0,1*0,838*100
|  | Всего по позиции |  |  |  | 12: 25071.28 | [30 empty] | Всего по позиции
Шлифовка после высыхания шпатлевки | [46 empty] | Шлифовка после высыхания шпатлевки
68 | ГЭСНр57-01-006-12 | Шлифовка поверхности паркетных покрытий механизированным способом |  |  |  | 4: 100 м2; 5: 0.838; 6: 1; 7: 0.838 | [22 empty] | Шлифовка поверхности паркетных покрытий механизированным способом
| 1 | ОТ(ЗТ) |  |  |  | 4: чел.-ч; 7: 7.3074; 12: 4378.72 | [24 empty] | ОТ(ЗТ)
| 1-100-40 | Средний разряд работы 4,0 |  |  |  | 4: чел.-ч; 5: 8.72; 7: 7.3074; 10: 599.22; 12: 4378.72 | [25 empty] | Средний разряд работы 4,0
| 2 | ЭМ |  |  |  | 12: 149.94 | [24 empty] | ЭМ
| 91.21.07-002 | Машины паркетно-шлифовальные |  |  |  | маш.-ч | 8.5 |  | 7.123 | 15.71 | 1.34 | 21.05 |  | 149.94 | [25 empty] | Машины паркетно-шлифовальные
| 4 | М |  |  |  | 12: 429.67 | [24 empty] | М
| 01.7.17.11-0011 | Шкурка шлифовальная двухслойная с зернистостью 40-25 |  |  |  | м2 | 0.67 |  | 0.56146 | 531.44 | 1.44 | 765.27 |  | 429.67 | [25 empty] | Шкурка шлифовальная двухслойная с зернистостью 40-25
|  | Итого прямые затраты |  |  |  | 12: 4958.33 | [28 empty] | Итого прямые затраты
|  | ФОТ |  |  |  | 12: 4378.72 | [29 empty] | ФОТ
| Пр/812-091.0-1 | НР Полы (ремонтно-строительные) |  |  |  | 4: %; 5: 89; 7: 89; 12: 3897.06 | [29 empty] | НР Полы (ремонтно-строительные)
| Пр/774-091.0 | СП Полы (ремонтно-строительные) |  |  |  | 4: %; 5: 49; 7: 49; 12: 2145.57 | [29 empty] | СП Полы (ремонтно-строительные)
|  | Всего по позиции |  |  |  | 10: 13127.64; 12: 11000.96 | [30 empty] | Всего по позиции
Покрытие лаком в 3 слоя | [46 empty] | Покрытие лаком в 3 слоя
69 | ГЭСНр57-01-020-02 | Покрытие паркетных полов лаком за 3 раза, площадь пола: свыше 5 м2 |  |  |  | 4: 100 м2; 5: 0.9218; 6: 1; 7: 0.9218 | [22 empty] | Покрытие паркетных полов лаком за 3 раза, площадь пола: свыше 5 м2
|  | Объем=(47,55+0,1*47,55+36,25+0,1*36,25) / 100 | [35 empty] | Объем=(47,55+0,1*47,55+36,25+0,1*36,25) / 100
| 1 | ОТ(ЗТ) |  |  |  | 4: чел.-ч; 7: 21.7545; 12: 13035.72 | [24 empty] | ОТ(ЗТ)
| 1-100-40 | Средний разряд работы 4,0 |  |  |  | 4: чел.-ч; 5: 23.6; 7: 21.7545; 10: 599.22; 12: 13035.72 | [25 empty] | Средний разряд работы 4,0
| 4 | М |  |  |  | 12: 4616.55 | [24 empty] | М
| 14.4.03.07-0002 | Лак мочевинный МЧ-0163 |  |  |  | т | 0.03 |  | 0.027654 | 123659.1 | 1.35 | 166939.79 |  | 4616.55 | [25 empty] | Лак мочевинный МЧ-0163
|  | Итого прямые затраты |  |  |  | 12: 17652.27 | [28 empty] | Итого прямые затраты
|  | ФОТ |  |  |  | 12: 13035.72 | [29 empty] | ФОТ
| Пр/812-091.0-1 | НР Полы (ремонтно-строительные) |  |  |  | 4: %; 5: 89; 7: 89; 12: 11601.79 | [29 empty] | НР Полы (ремонтно-строительные)
| Пр/774-091.0 | СП Полы (ремонтно-строительные) |  |  |  | 4: %; 5: 49; 7: 49; 12: 6387.5 | [29 empty] | СП Полы (ремонтно-строительные)
|  | Всего по позиции |  |  |  | 10: 38665.18; 12: 35641.56 | [30 empty] | Всего по позиции
Замена лака на лак матовый полиуретановый двухкомпонентный | [46 empty] | Замена лака на лак матовый полиуретановый двухкомпонентный
70 | ФСБЦ-14.4.03.07-0002 | Лак мочевинный МЧ-0163 |  |  |  | т | -0.027654 | 1 | -0.027654 | 123659.1 | 1.35 | 166939.79 |  | -4616.55 | [22 empty] | Лак мочевинный МЧ-0163
|  | Всего по позиции |  |  |  | 12: -4616.55 | [30 empty] | Всего по позиции
71 | ФСБЦ-14.4.03.15-0006 | Лак матовый полиуретановый двухкомпонентный, компонент A, бесцветный. Пропорции смешивания (по массе) А:Б = 5 : 1 |  |  |  | кг | 23.045 | 1 | 23.045 | 1784.95 | 1.35 | 2409.68 |  | 55531.08 | [22 empty] | Лак матовый полиуретановый двухкомпонентный, компонент A, бесцветный. Пропорции смешивания (по массе) А:Б = 5 : 1
|  | Объем=0,027654*1000/6*5 | [35 empty] | Объем=0,027654*1000/6*5
|  | Всего по позиции |  |  |  | 12: 55531.08 | [30 empty] | Всего по позиции
72 | ФСБЦ-14.4.03.15-0007 | Лак матовый полиуретановый двухкомпонентный, компонент B, бесцветный. Пропорции смешивания (по массе) А:Б = 5 : 1 |  |  |  | кг | 4.609 | 1 | 4.609 | 2025.7 | 1.35 | 2734.7 |  | 12604.23 | [22 empty] | Лак матовый полиуретановый двухкомпонентный, компонент B, бесцветный. Пропорции смешивания (по массе) А:Б = 5 : 1
|  | Объем=0,027654*1000/6 | [35 empty] | Объем=0,027654*1000/6
|  | Всего по позиции |  |  |  | 12: 12604.23 | [30 empty] | Всего по позиции
|  | Итоги по разделу 1 Научно-просветительский отдел помещение 55-Н (ч.п.ч.п. 3; 4; 5; 6; 7; 8), 2-й этаж : | [46 empty] | Итоги по разделу 1 Научно-просветительский отдел помещение 55-Н (ч.п.ч.п. 3; 4; 5; 6; 7; 8), 2-й этаж :
|  | Всего прямые затраты (справочно) |  |  |  | 12: 362304.54 | [35 empty] | Всего прямые затраты (справочно)
|  | в том числе: | [47 empty] | в том числе:
|  | Оплата труда рабочих |  |  |  | 12: 104644.66 | [35 empty] | Оплата труда рабочих
|  | Эксплуатация машин |  |  |  | 12: 710.03 | [35 empty] | Эксплуатация машин
|  | Оплата труда машинистов (Отм) |  |  |  | 12: 554.61 | [35 empty] | Оплата труда машинистов (Отм)
|  | Материалы |  |  |  | 12: 256395.24 | [35 empty] | Материалы
|  | Строительные работы |  |  |  | 12: 478322.69 | [35 empty] | Строительные работы
|  | в том числе: | [47 empty] | в том числе:
|  | оплата труда |  |  |  | 12: 98751.55 | [35 empty] | оплата труда
|  | эксплуатация машин и механизмов |  |  |  | 12: 668.51 | [35 empty] | эксплуатация машин и механизмов
|  | оплата труда машинистов (Отм) |  |  |  | 12: 526.99 | [35 empty] | оплата труда машинистов (Отм)
|  | материалы |  |  |  | 12: 239826.72 | [35 empty] | материалы
|  | накладные расходы |  |  |  | 12: 90737.98 | [35 empty] | накладные расходы
|  | сметная прибыль |  |  |  | 12: 47810.94 | [35 empty] | сметная прибыль
|  | Монтажные работы |  |  |  | 12: 31293.45 | [35 empty] | Монтажные работы
|  | в том числе: | [47 empty] | в том числе:
|  | оплата труда |  |  |  | 12: 5893.11 | [35 empty] | оплата труда
|  | эксплуатация машин и механизмов |  |  |  | 12: 41.52 | [35 empty] | эксплуатация машин и механизмов
|  | оплата труда машинистов (Отм) |  |  |  | 12: 27.62 | [35 empty] | оплата труда машинистов (Отм)
|  | материалы |  |  |  | 12: 16568.52 | [35 empty] | материалы
|  | накладные расходы |  |  |  | 12: 5743.1 | [35 empty] | накладные расходы
|  | сметная прибыль |  |  |  | 12: 3019.58 | [35 empty] | сметная прибыль
|  | Всего ФОТ (справочно) |  |  |  | 12: 105199.27 | [35 empty] | Всего ФОТ (справочно)
|  | Всего накладные расходы (справочно) |  |  |  | 12: 96481.08 | [35 empty] | Всего накладные расходы (справочно)
|  | Всего сметная прибыль (справочно) |  |  |  | 12: 50830.52 | [35 empty] | Всего сметная прибыль (справочно)
|  | Всего по разделу 1 Научно-просветительский отдел помещение 55-Н (ч.п.ч.п. 3; 4; 5; 6; 7; 8), 2-й этаж |  |  |  | 12: 509616.14 | [36 empty] | Всего по разделу 1 Научно-просветительский отдел помещение 55-Н (ч.п.ч.п. 3; 4; 5; 6; 7; 8), 2-й этаж
|  | справочно: | [47 empty] | справочно:
|  | Материальные ресурсы, отсутствующие в ФРСН |  |  |  | 12: 25071.28 | [35 empty] | Материальные ресурсы, отсутствующие в ФРСН
|  | Затраты труда рабочих |  |  |  | 7: 188,240645 | [37 empty] | Затраты труда рабочих
|  | Затраты труда машинистов |  |  |  | 7: 0,9683533 | [37 empty] | Затраты труда машинистов
|  | Оборудование заказчика | [47 empty] | Оборудование заказчика
|  | Производственный и хозяйственный инвентарь, в том числе мебель | [47 empty] | Производственный и хозяйственный инвентарь, в том числе мебель
|  | Электросушилка для рук, "шт" Кол-во: 1 | [47 empty] | Электросушилка для рук, "шт" Кол-во: 1
Раздел 2. Научно-экспозиционный отдел помещение 67-Н (ч.п. 20), 3-й этаж | [34 empty] | Раздел 2. Помещения 67-Н (ч.п. 20), 3-й этаж
Сантехнические работы (ч.п. 20) | [35 empty] | Сантехнические работы (ч.п. 20)
73 | ГЭСН16-04-005-02 | Прокладка внутренних трубопроводов водоснабжения и отопления из многослойных полипропиленовых труб, из заранее собранных узлов, наружным диаметром: 25 мм |  |  |  | 4: 100 м; 5: 0.09; 6: 1; 7: 0.09 | [22 empty] | Прокладка внутренних трубопроводов водоснабжения и отопления из многослойных полипропиленовых труб, из заранее собранных узлов, наружным диаметром: 25 мм
|  | Объем=9 / 100 | [35 empty] | Объем=9 / 100
| 421/пр_2020_прил.10_т.5_п.1.1_гр.3 | Производство ремонтно-строительных работ осуществляется в помещениях эксплуатируемого объекта капитального строительства, эксплуатация которого не прекращена, в том числе для объектов производственного и непроизводственного назначения без остановки рабочего процесса, при этом: в зоне производства ремонтно-строительных работ отсутствуют действующее технологическое или лабораторное оборудование, мебель и иные загромождающие помещения предметы ОЗП=1,2; ЭМ=1,2 к расх.; ЗПМ=1,2; ТЗ=1,2; ТЗМ=1,2 | [43 empty] | Производство ремонтно-строительных работ осуществляется в помещениях эксплуатируемого объекта капитального строительства, эксплуатация которого не прекращена, в том числе для объектов производственного и непроизводственного назначения без остановки рабочего процесса, при этом: в зоне производства ремонтно-строительных работ отсутствуют действующее технологическое или лабораторное оборудование, мебель и иные загромождающие помещения предметы ОЗП=1,2; ЭМ=1,2 к расх.; ЗПМ=1,2; ТЗ=1,2; ТЗМ=1,2
| 421/пр_2020_п.58_пп.б | При применении сметных норм, включенных в сборники ГЭСН (ФЕР, ТЕР), аналогичных технологическим процессам в новом строительстве, в том числе по возведению новых конструктивных элементов ОЗП=1,15; ЭМ=1,25 к расх.; ЗПМ=1,25; ТЗ=1,15; ТЗМ=1,25 | [43 empty] | При применении сметных норм, включенных в сборники ГЭСН (ФЕР, ТЕР), аналогичных технологическим процессам в новом строительстве, в том числе по возведению новых конструктивных элементов ОЗП=1,15; ЭМ=1,25 к расх.; ЗПМ=1,25; ТЗ=1,15; ТЗМ=1,25
| 1 | ОТ(ЗТ) |  |  |  | 4: чел.-ч; 7: 1.637; 12: 958.95 | [24 empty] | ОТ(ЗТ)
| 1-100-38 | Средний разряд работы 3,8 |  |  |  | чел.-ч | 13.18 | 1,38 (1,2*1,15) | 1.637 |  |  | 585.81 |  | 958.95 | [25 empty] | Средний разряд работы 3,8
| 2 | ЭМ |  |  |  | 12: 7.72 | [24 empty] | ЭМ
|  | ОТм(ЗТм) |  |  |  | 4: чел.-ч; 7: 0.0054; 12: 3.52 | [24 empty] | ОТм(ЗТм)
| 91.05.01-017 | Краны башенные, грузоподъемность 8 т |  |  |  | маш.-ч | 0.01 | 1,5 (1,2*1,25) | 0.00135 |  |  | 1047.97 |  | 1.41 | [25 empty] | Краны башенные, грузоподъемность 8 т
| 4-100-060 | ОТм(Зтм) Средний разряд машинистов 6 |  |  |  | чел.-ч | 0.01 | 1,5 (1,2*1,25) | 0.00135 |  |  | 804.92 |  | 1.09 | [26 empty] | ОТм(Зтм) Средний разряд машинистов 6
| 91.10.09-011 | Установки для гидравлических испытаний трубопроводов, давление нагнетания низкое 0,1 МПа (1 кгс/см2), высокое 10 МПа (100 кгс/см2) |  |  |  | маш.-ч | 1.27 | 1,5 (1,2*1,25) | 0.17145 | 14.13 | 1.5 | 21.2 |  | 3.63 | [25 empty] | Установки для гидравлических испытаний трубопроводов, давление нагнетания низкое 0,1 МПа (1 кгс/см2), высокое 10 МПа (100 кгс/см2)
| 91.14.02-001 | Автомобили бортовые, грузоподъемность до 5 т |  |  |  | маш.-ч | 0.03 | 1,5 (1,2*1,25) | 0.00405 |  |  | 660.72 |  | 2.68 | [25 empty] | Автомобили бортовые, грузоподъемность до 5 т
| 4-100-040 | ОТм(Зтм) Средний разряд машинистов 4 |  |  |  | чел.-ч | 0.03 | 1,5 (1,2*1,25) | 0.00405 |  |  | 599.22 |  | 2.43 | [26 empty] | ОТм(Зтм) Средний разряд машинистов 4
| 4 | М |  |  |  | 12: 46.68 | [24 empty] | М
| 01.7.03.01-0001 | Вода |  |  |  | м3 | 0.4578 |  | 0.041202 | 35.71 | 1.42 | 50.71 |  | 2.09 | [25 empty] | Вода
| 01.7.03.04-0001 | Электроэнергия |  |  |  | 4: кВт-ч; 5: 2.316; 7: 0.20844; 10: 8.5; 12: 1.77 | [25 empty] | Электроэнергия
| 01.7.15.07-0025 | Дюбели полиэтиленовые распорные, диаметр 10 мм, длина 40 мм |  |  |  | 1000 шт | 0.143 |  | 0.01287 | 584.14 | 1.24 | 724.33 |  | 9.32 | [25 empty] | Дюбели полиэтиленовые распорные, диаметр 10 мм, длина 40 мм
| 01.7.15.12-0031 | Шпильки стальные оцинкованные резьбовые, диаметр резьбы М10, длина 100 мм |  |  |  | т | 0.00272 |  | 0.0002448 | 150361.36 | 0.91 | 136828.84 |  | 33.5 | [25 empty] | Шпильки стальные оцинкованные резьбовые, диаметр резьбы М10, длина 100 мм
П,Н | 01.7.17.09 | Буры |  |  |  | 4: шт; 5: 0; 7: 0 | [27 empty] | Буры
П,Н | 18.1.09.06 | Арматура муфтовая |  |  |  | 4: шт; 5: 0; 7: 0 | [27 empty] | Арматура муфтовая
Н | 24.1.02.01 | Хомуты для крепления труб |  |  |  | 4: 10 шт; 5: 14.3; 7: 1.287 | [27 empty] | Хомуты для крепления труб
Н | 24.3.02.05 | Труба напорная из полипропилена |  |  |  | 4: м; 5: 102.5; 7: 9.225 | [27 empty] | Труба напорная из полипропилена
П,Н | 24.3.05.19 | Фасонные и соединительные части |  |  |  | 4: шт; 5: 0; 7: 0 | [27 empty] | Фасонные и соединительные части
|  | Итого прямые затраты |  |  |  | 12: 1016.87 | [28 empty] | Итого прямые затраты
|  | ФОТ |  |  |  | 12: 962.47 | [29 empty] | ФОТ
| Пр/812-016.0-1, Приказ № 812/пр от 21.12.2020 п.25 | НР Сантехнические работы - внутренние (трубопроводы, водопровод, канализация, отопление, газоснабжение, вентиляция и кондиционирование воздуха) |  |  |  | 4: %; 5: 121; 6: 0.9; 7: 108.9; 12: 1048.13 | [29 empty] | НР Сантехнические работы - внутренние (трубопроводы, водопровод, канализация, отопление, газоснабжение, вентиляция и кондиционирование воздуха)
| Пр/774-016.0, Приказ № 774/пр от 11.12.2020 п.16 | СП Сантехнические работы - внутренние (трубопроводы, водопровод, канализация, отопление, газоснабжение, вентиляция и кондиционирование воздуха) |  |  |  | 4: %; 5: 72; 6: 0.85; 7: 61.2; 12: 589.03 | [29 empty] | СП Сантехнические работы - внутренние (трубопроводы, водопровод, канализация, отопление, газоснабжение, вентиляция и кондиционирование воздуха)
|  | Всего по позиции |  |  |  | 10: 29489.22; 12: 2654.03 | [30 empty] | Всего по позиции
74 | ФСБЦ-24.3.02.05-0052 | Трубы напорные из термостабилизированного полипропилена PP-RCT, армированные стекловолокном, для систем водоснабжения и отопления, номинальное давление 2,0 МПа, SDR7,4, размеры 25х3,5 мм |  |  |  | м | 9.225 | 1 | 9.225 | 187.59 | 1.26 | 236.36 |  | 2180.42 | [22 empty] | Трубы напорные из термостабилизированного полипропилена PP-RCT, армированные стекловолокном, для систем водоснабжения и отопления, номинальное давление 2,0 МПа, SDR7,4, размеры 25х3,5 мм
|  | Всего по позиции |  |  |  | 12: 2180.42 | [30 empty] | Всего по позиции
75 | ФСБЦ-24.1.02.01-0004 | Хомут металлический оцинкованный с одним быстродействующим замком и резиновым профилем для крепления трубопроводов, гайка крепления М8, диаметр от 25 до 30 мм |  |  |  | шт | 1 | 1 | 1 | 45.93 | 1.33 | 61.09 |  | 61.09 | [22 empty] | Хомут металлический оцинкованный с одним быстродействующим замком и резиновым профилем для крепления трубопроводов, гайка крепления М8, диаметр от 25 до 30 мм
|  | Всего по позиции |  |  |  | 12: 61.09 | [30 empty] | Всего по позиции
76 | ГЭСН18-03-006-03 | Установка радиаторов алюминиевых и биметаллических с креплением к стене с числом секций: свыше 10 до 16 |  |  |  | 4: 100 шт; 5: 0.01; 6: 1; 7: 0.01 | [22 empty] | Установка радиаторов алюминиевых и биметаллических с креплением к стене с числом секций: свыше 10 до 16
|  | Объем=1 / 100 | [35 empty] | Объем=1 / 100
| 421/пр_2020_прил.10_т.5_п.1.1_гр.3 | Производство ремонтно-строительных работ осуществляется в помещениях эксплуатируемого объекта капитального строительства, эксплуатация которого не прекращена, в том числе для объектов производственного и непроизводственного назначения без остановки рабочего процесса, при этом: в зоне производства ремонтно-строительных работ отсутствуют действующее технологическое или лабораторное оборудование, мебель и иные загромождающие помещения предметы ОЗП=1,2; ЭМ=1,2 к расх.; ЗПМ=1,2; ТЗ=1,2; ТЗМ=1,2 | [43 empty] | Производство ремонтно-строительных работ осуществляется в помещениях эксплуатируемого объекта капитального строительства, эксплуатация которого не прекращена, в том числе для объектов производственного и непроизводственного назначения без остановки рабочего процесса, при этом: в зоне производства ремонтно-строительных работ отсутствуют действующее технологическое или лабораторное оборудование, мебель и иные загромождающие помещения предметы ОЗП=1,2; ЭМ=1,2 к расх.; ЗПМ=1,2; ТЗ=1,2; ТЗМ=1,2
| Прил.18.2 п.1 | При тепловом испытании систем отопления с проверкой равномерности прогрева отопительных приборов ОЗП=1,03; ЭМ=1,03 к расх.; ЗПМ=1,03; ТЗ=1,03 | [43 empty] | При тепловом испытании систем отопления с проверкой равномерности прогрева отопительных приборов ОЗП=1,03; ЭМ=1,03 к расх.; ЗПМ=1,03; ТЗ=1,03
| 421/пр_2020_п.58_пп.б | При применении сметных норм, включенных в сборники ГЭСН (ФЕР, ТЕР), аналогичных технологическим процессам в новом строительстве, в том числе по возведению новых конструктивных элементов ОЗП=1,15; ЭМ=1,25 к расх.; ЗПМ=1,25; ТЗ=1,15; ТЗМ=1,25 | [43 empty] | При применении сметных норм, включенных в сборники ГЭСН (ФЕР, ТЕР), аналогичных технологическим процессам в новом строительстве, в том числе по возведению новых конструктивных элементов ОЗП=1,15; ЭМ=1,25 к расх.; ЗПМ=1,25; ТЗ=1,15; ТЗМ=1,25
| 1 | ОТ(ЗТ) |  |  |  | 4: чел.-ч; 7: 1.083; 12: 590.82 | [24 empty] | ОТ(ЗТ)
| 1-100-32 | Средний разряд работы 3,2 |  |  |  | чел.-ч | 76.19 | 1,4214 (1,2*1,03*1,15) | 1.083 |  |  | 545.56 |  | 590.82 | [25 empty] | Средний разряд работы 3,2
| 2 | ЭМ |  |  |  | 12: 20.06 | [24 empty] | ЭМ
|  | ОТм(ЗТм) |  |  |  | 4: чел.-ч; 7: 0.02055; 12: 14.19 | [24 empty] | ОТм(ЗТм)
| 91.05.05-015 | Краны на автомобильном ходу, грузоподъемность 16 т |  |  |  | маш.-ч | 0.58 | 1,545 (1,2*1,03*1,25) | 0.008961 |  |  | 1670.09 |  | 14.97 | [25 empty] | Краны на автомобильном ходу, грузоподъемность 16 т
| 4-100-060 | ОТм(Зтм) Средний разряд машинистов 6 |  |  |  | чел.-ч | 0.58 | 1,5 (1,2*1,25) | 0.0087 |  |  | 804.92 | 1.03 | 7.21 | [26 empty] | ОТм(Зтм) Средний разряд машинистов 6
| 91.06.06-048 | Подъемники одномачтовые, грузоподъемность до 500 кг, высота подъема 45 м |  |  |  | маш.-ч | 0.32 | 1,545 (1,2*1,03*1,25) | 0.004944 | 37.32 | 1.55 | 57.85 |  | 0.29 | [25 empty] | Подъемники одномачтовые, грузоподъемность до 500 кг, высота подъема 45 м
| 4-100-030 | ОТм(Зтм) Средний разряд машинистов 3 |  |  |  | чел.-ч | 0.32 | 1,5 (1,2*1,25) | 0.0048 |  |  | 532.14 | 1.03 | 2.63 | [26 empty] | ОТм(Зтм) Средний разряд машинистов 3
| 91.14.02-001 | Автомобили бортовые, грузоподъемность до 5 т |  |  |  | маш.-ч | 0.47 | 1,545 (1,2*1,03*1,25) | 0.0072615 |  |  | 660.72 |  | 4.8 | [25 empty] | Автомобили бортовые, грузоподъемность до 5 т
| 4-100-040 | ОТм(Зтм) Средний разряд машинистов 4 |  |  |  | чел.-ч | 0.47 | 1,5 (1,2*1,25) | 0.00705 |  |  | 599.22 | 1.03 | 4.35 | [26 empty] | ОТм(Зтм) Средний разряд машинистов 4
| 4 | М |  |  |  | 12: 0.65 | [24 empty] | М
| 01.7.03.04-0001 | Электроэнергия |  |  |  | 4: кВт-ч; 5: 5.3973; 7: 0.053973; 10: 8.5; 12: 0.46 | [25 empty] | Электроэнергия
| 01.7.17.09-1013 | Бур с наконечником из твердого сплава, с хвостовиком SDS-plus для ударного сверления отверстий в твердых материалах, общая длина 160 мм, диаметр 10 мм |  |  |  | 4: шт; 5: 0.2463; 7: 0.002463; 10: 76.17; 12: 0.19 | [25 empty] | Бур с наконечником из твердого сплава, с хвостовиком SDS-plus для ударного сверления отверстий в твердых материалах, общая длина 160 мм, диаметр 10 мм
Н | 18.5.08.05 | Кронштейны стальные анкерные с пластиковыми дюбелями для крепления радиаторов |  |  |  | 4: 100 шт; 5: 4; 7: 0.04 | [27 empty] | Кронштейны стальные анкерные с пластиковыми дюбелями для крепления радиаторов
Н | 18.5.10.04 | Радиаторы алюминиевые и биметаллические секционные |  |  |  | 4: шт; 5: 100; 7: 1 | [27 empty] | Радиаторы алюминиевые и биметаллические секционные
П,Н | 18.5.10.08 | Универсальные монтажные комплекты для радиаторов |  |  |  | 4: компл; 5: 0; 7: 0 | [27 empty] | Универсальные монтажные комплекты для радиаторов
|  | Итого прямые затраты |  |  |  | 12: 625.72 | [28 empty] | Итого прямые затраты
|  | ФОТ |  |  |  | 12: 605.01 | [29 empty] | ФОТ
| Пр/812-016.0-1, Приказ № 812/пр от 21.12.2020 п.25 | НР Сантехнические работы - внутренние (трубопроводы, водопровод, канализация, отопление, газоснабжение, вентиляция и кондиционирование воздуха) |  |  |  | 4: %; 5: 121; 6: 0.9; 7: 108.9; 12: 658.86 | [29 empty] | НР Сантехнические работы - внутренние (трубопроводы, водопровод, канализация, отопление, газоснабжение, вентиляция и кондиционирование воздуха)
| Пр/774-016.0, Приказ № 774/пр от 11.12.2020 п.16 | СП Сантехнические работы - внутренние (трубопроводы, водопровод, канализация, отопление, газоснабжение, вентиляция и кондиционирование воздуха) |  |  |  | 4: %; 5: 72; 6: 0.85; 7: 61.2; 12: 370.27 | [29 empty] | СП Сантехнические работы - внутренние (трубопроводы, водопровод, канализация, отопление, газоснабжение, вентиляция и кондиционирование воздуха)
|  | Всего по позиции |  |  |  | 10: 165485; 12: 1654.85 | [30 empty] | Всего по позиции
77 | ФСБЦ-18.5.10.05-0152 | Радиатор биметаллический секционный с боковым подключением, количество секций 12, межосевое расстояние 350 мм, рабочее давление до 3 МПа, максимальная температура теплоносителя до 135 °C, тепловая мощность до 1,668 кВт |  |  |  | шт | 1 | 1 | 1 | 9255.56 | 1.16 | 10736.45 |  | 10736.45 | [22 empty] | Радиатор биметаллический секционный с боковым подключением, количество секций 12, межосевое расстояние 350 мм, рабочее давление до 3 МПа, максимальная температура теплоносителя до 135 °C, тепловая мощность до 1,668 кВт
|  | Всего по позиции |  |  |  | 12: 10736.45 | [30 empty] | Всего по позиции
78 | ФСБЦ-18.5.08.05-0045 | Кронштейны стальные анкерные настенные для крепления радиаторов, с пластиковыми дюбелями размером 10х75 мм, диаметр 7 мм, длина 170 мм |  |  |  | 100 шт | 0.04 | 1 | 0.04 | 1446.08 | 1.04 | 1503.92 |  | 60.16 | [22 empty] | Кронштейны стальные анкерные настенные для крепления радиаторов, с пластиковыми дюбелями размером 10х75 мм, диаметр 7 мм, длина 170 мм
|  | Всего по позиции |  |  |  | 12: 60.16 | [30 empty] | Всего по позиции
79 | ФСБЦ-18.5.10.08-0016 | Комплект монтажный для подключения алюминиевых и биметаллических радиаторов диаметром 1", диаметр подключаемой резьбы 3/4" |  |  |  | компл | 1 | 1 | 1 | 205.02 | 1.76 | 360.84 |  | 360.84 | [22 empty] | Комплект монтажный для подключения алюминиевых и биметаллических радиаторов диаметром 1", диаметр подключаемой резьбы 3/4"
|  | Всего по позиции |  |  |  | 12: 360.84 | [30 empty] | Всего по позиции
Обвязка радиаторов | [46 empty] | Обвязка радиаторов
80 | ГЭСН16-04-005-01 | Прокладка внутренних трубопроводов водоснабжения и отопления из многослойных полипропиленовых труб, из заранее собранных узлов, наружным диаметром: 20 мм |  |  |  | 4: 100 м; 5: 0.005; 6: 1; 7: 0.005 | [22 empty] | Прокладка внутренних трубопроводов водоснабжения и отопления из многослойных полипропиленовых труб, из заранее собранных узлов, наружным диаметром: 20 мм
|  | Объем=0,5 / 100 | [35 empty] | Объем=0,5 / 100
| 421/пр_2020_прил.10_т.5_п.1.1_гр.3 | Производство ремонтно-строительных работ осуществляется в помещениях эксплуатируемого объекта капитального строительства, эксплуатация которого не прекращена, в том числе для объектов производственного и непроизводственного назначения без остановки рабочего процесса, при этом: в зоне производства ремонтно-строительных работ отсутствуют действующее технологическое или лабораторное оборудование, мебель и иные загромождающие помещения предметы ОЗП=1,2; ЭМ=1,2 к расх.; ЗПМ=1,2; ТЗ=1,2; ТЗМ=1,2 | [43 empty] | Производство ремонтно-строительных работ осуществляется в помещениях эксплуатируемого объекта капитального строительства, эксплуатация которого не прекращена, в том числе для объектов производственного и непроизводственного назначения без остановки рабочего процесса, при этом: в зоне производства ремонтно-строительных работ отсутствуют действующее технологическое или лабораторное оборудование, мебель и иные загромождающие помещения предметы ОЗП=1,2; ЭМ=1,2 к расх.; ЗПМ=1,2; ТЗ=1,2; ТЗМ=1,2
| 421/пр_2020_п.58_пп.б | При применении сметных норм, включенных в сборники ГЭСН (ФЕР, ТЕР), аналогичных технологическим процессам в новом строительстве, в том числе по возведению новых конструктивных элементов ОЗП=1,15; ЭМ=1,25 к расх.; ЗПМ=1,25; ТЗ=1,15; ТЗМ=1,25 | [43 empty] | При применении сметных норм, включенных в сборники ГЭСН (ФЕР, ТЕР), аналогичных технологическим процессам в новом строительстве, в том числе по возведению новых конструктивных элементов ОЗП=1,15; ЭМ=1,25 к расх.; ЗПМ=1,25; ТЗ=1,15; ТЗМ=1,25
| 1 | ОТ(ЗТ) |  |  |  | 4: чел.-ч; 7: 0.094599; 12: 55.42 | [24 empty] | ОТ(ЗТ)
| 1-100-38 | Средний разряд работы 3,8 |  |  |  | чел.-ч | 13.71 | 1,38 (1,2*1,15) | 0.094599 |  |  | 585.81 |  | 55.42 | [25 empty] | Средний разряд работы 3,8
| 2 | ЭМ |  |  |  | 12: 0.3 | [24 empty] | ЭМ
|  | ОТм(ЗТм) |  |  |  | 4: чел.-ч; 7: 0.00015; 12: 0.09 | [24 empty] | ОТм(ЗТм)
| 91.10.09-011 | Установки для гидравлических испытаний трубопроводов, давление нагнетания низкое 0,1 МПа (1 кгс/см2), высокое 10 МПа (100 кгс/см2) |  |  |  | маш.-ч | 1.27 | 1,5 (1,2*1,25) | 0.009525 | 14.13 | 1.5 | 21.2 |  | 0.2 | [25 empty] | Установки для гидравлических испытаний трубопроводов, давление нагнетания низкое 0,1 МПа (1 кгс/см2), высокое 10 МПа (100 кгс/см2)
| 91.14.02-001 | Автомобили бортовые, грузоподъемность до 5 т |  |  |  | маш.-ч | 0.02 | 1,5 (1,2*1,25) | 0.00015 |  |  | 660.72 |  | 0.1 | [25 empty] | Автомобили бортовые, грузоподъемность до 5 т
| 4-100-040 | ОТм(Зтм) Средний разряд машинистов 4 |  |  |  | чел.-ч | 0.02 | 1,5 (1,2*1,25) | 0.00015 |  |  | 599.22 |  | 0.09 | [26 empty] | ОТм(Зтм) Средний разряд машинистов 4
| 4 | М |  |  |  | 12: 2.96 | [24 empty] | М
| 01.7.03.01-0001 | Вода |  |  |  | м3 | 0.293 |  | 0.001465 | 35.71 | 1.42 | 50.71 |  | 0.07 | [25 empty] | Вода
| 01.7.03.04-0001 | Электроэнергия |  |  |  | 4: кВт-ч; 5: 2.4828; 7: 0.012414; 10: 8.5; 12: 0.11 | [25 empty] | Электроэнергия
| 01.7.15.07-0025 | Дюбели полиэтиленовые распорные, диаметр 10 мм, длина 40 мм |  |  |  | 1000 шт | 0.167 |  | 0.000835 | 584.14 | 1.24 | 724.33 |  | 0.6 | [25 empty] | Дюбели полиэтиленовые распорные, диаметр 10 мм, длина 40 мм
| 01.7.15.12-0031 | Шпильки стальные оцинкованные резьбовые, диаметр резьбы М10, длина 100 мм |  |  |  | т | 0.00317 |  | 1.59e-05 | 150361.36 | 0.91 | 136828.84 |  | 2.18 | [25 empty] | Шпильки стальные оцинкованные резьбовые, диаметр резьбы М10, длина 100 мм
П,Н | 01.7.17.09 | Буры |  |  |  | 4: шт; 5: 0; 7: 0 | [27 empty] | Буры
П,Н | 18.1.09.06 | Арматура муфтовая |  |  |  | 4: шт; 5: 0; 7: 0 | [27 empty] | Арматура муфтовая
Н | 24.1.02.01 | Хомуты для крепления труб |  |  |  | 4: 10 шт; 5: 16.7; 7: 0.0835 | [27 empty] | Хомуты для крепления труб
Н | 24.3.02.05 | Труба напорная из полипропилена |  |  |  | 4: м; 5: 102.5; 7: 0.5125 | [27 empty] | Труба напорная из полипропилена
П,Н | 24.3.05.19 | Фасонные и соединительные части |  |  |  | 4: шт; 5: 0; 7: 0 | [27 empty] | Фасонные и соединительные части
|  | Итого прямые затраты |  |  |  | 12: 58.77 | [28 empty] | Итого прямые затраты
|  | ФОТ |  |  |  | 12: 55.51 | [29 empty] | ФОТ
| Пр/812-016.0-1, Приказ № 812/пр от 21.12.2020 п.25 | НР Сантехнические работы - внутренние (трубопроводы, водопровод, канализация, отопление, газоснабжение, вентиляция и кондиционирование воздуха) |  |  |  | 4: %; 5: 121; 6: 0.9; 7: 108.9; 12: 60.45 | [29 empty] | НР Сантехнические работы - внутренние (трубопроводы, водопровод, канализация, отопление, газоснабжение, вентиляция и кондиционирование воздуха)
| Пр/774-016.0, Приказ № 774/пр от 11.12.2020 п.16 | СП Сантехнические работы - внутренние (трубопроводы, водопровод, канализация, отопление, газоснабжение, вентиляция и кондиционирование воздуха) |  |  |  | 4: %; 5: 72; 6: 0.85; 7: 61.2; 12: 33.97 | [29 empty] | СП Сантехнические работы - внутренние (трубопроводы, водопровод, канализация, отопление, газоснабжение, вентиляция и кондиционирование воздуха)
|  | Всего по позиции |  |  |  | 10: 30638; 12: 153.19 | [30 empty] | Всего по позиции
81 | ФСБЦ-24.3.02.05-0051 | Трубы напорные из термостабилизированного полипропилена PP-RCT, армированные стекловолокном, для систем водоснабжения и отопления, номинальное давление 2,0 МПа, SDR7,4, размеры 20х2,8 мм |  |  |  | м | 0.5125 | 1 | 0.5125 | 119.17 | 1.26 | 150.15 |  | 76.95 | [22 empty] | Трубы напорные из термостабилизированного полипропилена PP-RCT, армированные стекловолокном, для систем водоснабжения и отопления, номинальное давление 2,0 МПа, SDR7,4, размеры 20х2,8 мм
|  | Всего по позиции |  |  |  | 12: 76.95 | [30 empty] | Всего по позиции
82 | ФСБЦ-24.3.05.15-0143 | Тройник полипропиленовый переходной, номинальный наружный диаметр 25х20х25 мм |  |  |  | шт | 2 | 1 | 2 | 12.36 | 1.26 | 15.57 |  | 31.14 | [22 empty] | Тройник полипропиленовый переходной, номинальный наружный диаметр 25х20х25 мм
|  | Всего по позиции |  |  |  | 12: 31.14 | [30 empty] | Всего по позиции
83 | ФСБЦ-24.3.05.07-0086 | Муфта полипропиленовая комбинированная, с наружной резьбой, номинальный наружный диаметр 25 мм, размер резьбы 3/4" |  |  |  | шт | 2 | 1 | 2 | 91.11 | 1.26 | 114.8 |  | 229.6 | [22 empty] | Муфта полипропиленовая комбинированная, с наружной резьбой, номинальный наружный диаметр 25 мм, размер резьбы 3/4"
|  | Всего по позиции |  |  |  | 12: 229.6 | [30 empty] | Всего по позиции
84 | ФСБЦ-18.1.09.06-1072 | Кран латунный шаровой муфтовый, проходной, номинальное давление 1,6 МПа, номинальный диаметр 25 мм |  |  |  | шт | 2 | 1 | 2 | 286.59 | 1.43 | 409.82 |  | 819.64 | [22 empty] | Кран латунный шаровой муфтовый, проходной, номинальное давление 1,6 МПа, номинальный диаметр 25 мм
|  | Всего по позиции |  |  |  | 12: 819.64 | [30 empty] | Всего по позиции
85 | ГЭСН16-04-006-02 | Сборка узла трубопровода водоснабжения и отопления из многослойного полипропилена, армированного стекловолокном, раструбная сварка, наружный диаметр: 25 мм |  |  |  | 4: 100 соединений; 5: 0.1; 6: 1; 7: 0.1 | [22 empty] | Сборка узла трубопровода водоснабжения и отопления из многослойного полипропилена, армированного стекловолокном, раструбная сварка, наружный диаметр: 25 мм
|  | Объем=(3*2+2*2) / 100 | [35 empty] | Объем=(3*2+2*2) / 100
| 421/пр_2020_прил.10_т.5_п.1.1_гр.3 | Производство ремонтно-строительных работ осуществляется в помещениях эксплуатируемого объекта капитального строительства, эксплуатация которого не прекращена, в том числе для объектов производственного и непроизводственного назначения без остановки рабочего процесса, при этом: в зоне производства ремонтно-строительных работ отсутствуют действующее технологическое или лабораторное оборудование, мебель и иные загромождающие помещения предметы ОЗП=1,2; ЭМ=1,2 к расх.; ЗПМ=1,2; ТЗ=1,2; ТЗМ=1,2 | [43 empty] | Производство ремонтно-строительных работ осуществляется в помещениях эксплуатируемого объекта капитального строительства, эксплуатация которого не прекращена, в том числе для объектов производственного и непроизводственного назначения без остановки рабочего процесса, при этом: в зоне производства ремонтно-строительных работ отсутствуют действующее технологическое или лабораторное оборудование, мебель и иные загромождающие помещения предметы ОЗП=1,2; ЭМ=1,2 к расх.; ЗПМ=1,2; ТЗ=1,2; ТЗМ=1,2
| 421/пр_2020_п.58_пп.б | При применении сметных норм, включенных в сборники ГЭСН (ФЕР, ТЕР), аналогичных технологическим процессам в новом строительстве, в том числе по возведению новых конструктивных элементов ОЗП=1,15; ЭМ=1,25 к расх.; ЗПМ=1,25; ТЗ=1,15; ТЗМ=1,25 | [43 empty] | При применении сметных норм, включенных в сборники ГЭСН (ФЕР, ТЕР), аналогичных технологическим процессам в новом строительстве, в том числе по возведению новых конструктивных элементов ОЗП=1,15; ЭМ=1,25 к расх.; ЗПМ=1,25; ТЗ=1,15; ТЗМ=1,25
| 1 | ОТ(ЗТ) |  |  |  | 4: чел.-ч; 7: 0.32292; 12: 205.05 | [24 empty] | ОТ(ЗТ)
| 1-100-44 | Средний разряд работы 4,4 |  |  |  | чел.-ч | 2.34 | 1,38 (1,2*1,15) | 0.32292 |  |  | 635 |  | 205.05 | [25 empty] | Средний разряд работы 4,4
| 4 | М |  |  |  | 12: 2.98 | [24 empty] | М
| 01.7.03.04-0001 | Электроэнергия |  |  |  | 4: кВт-ч; 5: 3.5; 7: 0.35; 10: 8.5; 12: 2.98 | [25 empty] | Электроэнергия
|  | Итого прямые затраты |  |  |  | 12: 208.03 | [28 empty] | Итого прямые затраты
|  | ФОТ |  |  |  | 12: 205.05 | [29 empty] | ФОТ
| Пр/812-016.0-1, Приказ № 812/пр от 21.12.2020 п.25 | НР Сантехнические работы - внутренние (трубопроводы, водопровод, канализация, отопление, газоснабжение, вентиляция и кондиционирование воздуха) |  |  |  | 4: %; 5: 121; 6: 0.9; 7: 108.9; 12: 223.3 | [29 empty] | НР Сантехнические работы - внутренние (трубопроводы, водопровод, канализация, отопление, газоснабжение, вентиляция и кондиционирование воздуха)
| Пр/774-016.0, Приказ № 774/пр от 11.12.2020 п.16 | СП Сантехнические работы - внутренние (трубопроводы, водопровод, канализация, отопление, газоснабжение, вентиляция и кондиционирование воздуха) |  |  |  | 4: %; 5: 72; 6: 0.85; 7: 61.2; 12: 125.49 | [29 empty] | СП Сантехнические работы - внутренние (трубопроводы, водопровод, канализация, отопление, газоснабжение, вентиляция и кондиционирование воздуха)
|  | Всего по позиции |  |  |  | 10: 5568.2; 12: 556.82 | [30 empty] | Всего по позиции
86 | ГЭСН18-03-005-01 | Установка терморегулирующих клапанов на отопительных приборах |  |  |  | 4: 100 шт; 5: 0.01; 6: 1; 7: 0.01 | [22 empty] | Установка терморегулирующих клапанов на отопительных приборах
|  | Объем=1 / 100 | [35 empty] | Объем=1 / 100
| 421/пр_2020_прил.10_т.5_п.1.1_гр.3 | Производство ремонтно-строительных работ осуществляется в помещениях эксплуатируемого объекта капитального строительства, эксплуатация которого не прекращена, в том числе для объектов производственного и непроизводственного назначения без остановки рабочего процесса, при этом: в зоне производства ремонтно-строительных работ отсутствуют действующее технологическое или лабораторное оборудование, мебель и иные загромождающие помещения предметы ОЗП=1,2; ЭМ=1,2 к расх.; ЗПМ=1,2; ТЗ=1,2; ТЗМ=1,2 | [43 empty] | Производство ремонтно-строительных работ осуществляется в помещениях эксплуатируемого объекта капитального строительства, эксплуатация которого не прекращена, в том числе для объектов производственного и непроизводственного назначения без остановки рабочего процесса, при этом: в зоне производства ремонтно-строительных работ отсутствуют действующее технологическое или лабораторное оборудование, мебель и иные загромождающие помещения предметы ОЗП=1,2; ЭМ=1,2 к расх.; ЗПМ=1,2; ТЗ=1,2; ТЗМ=1,2
| ОП п.1.18.16 | Тепловое испытание систем отопления с проверкой равномерности прогрева отопительных приборов - 3% ОЗП=1,03; ЭМ=1,03 к расх.; ЗПМ=1,03; ТЗ=1,03; ТЗМ=1,03 | [43 empty] | Тепловое испытание систем отопления с проверкой равномерности прогрева отопительных приборов - 3% ОЗП=1,03; ЭМ=1,03 к расх.; ЗПМ=1,03; ТЗ=1,03; ТЗМ=1,03
| 421/пр_2020_п.58_пп.б | При применении сметных норм, включенных в сборники ГЭСН (ФЕР, ТЕР), аналогичных технологическим процессам в новом строительстве, в том числе по возведению новых конструктивных элементов ОЗП=1,15; ЭМ=1,25 к расх.; ЗПМ=1,25; ТЗ=1,15; ТЗМ=1,25 | [43 empty] | При применении сметных норм, включенных в сборники ГЭСН (ФЕР, ТЕР), аналогичных технологическим процессам в новом строительстве, в том числе по возведению новых конструктивных элементов ОЗП=1,15; ЭМ=1,25 к расх.; ЗПМ=1,25; ТЗ=1,15; ТЗМ=1,25
| 1 | ОТ(ЗТ) |  |  |  | 4: чел.-ч; 7: 1.2311; 12: 696.39 | [24 empty] | ОТ(ЗТ)
| 1-100-35 | Средний разряд работы 3,5 |  |  |  | чел.-ч | 86.61 | 1,4214 (1,2*1,03*1,15) | 1.2311 |  |  | 565.68 |  | 696.39 | [25 empty] | Средний разряд работы 3,5
| 2 | ЭМ |  |  |  | 12: 0.36 | [24 empty] | ЭМ
|  | ОТм(ЗТм) |  |  |  | 4: чел.-ч; 7: 0.000309; 12: 0.21 | [24 empty] | ОТм(ЗТм)
| 91.05.05-015 | Краны на автомобильном ходу, грузоподъемность 16 т |  |  |  | маш.-ч | 0.01 | 1,545 (1,2*1,03*1,25) | 0.0001545 |  |  | 1670.09 |  | 0.26 | [25 empty] | Краны на автомобильном ходу, грузоподъемность 16 т
| 4-100-060 | ОТм(Зтм) Средний разряд машинистов 6 |  |  |  | чел.-ч | 0.01 | 1,545 (1,2*1,03*1,25) | 0.0001545 |  |  | 804.92 |  | 0.12 | [26 empty] | ОТм(Зтм) Средний разряд машинистов 6
| 91.14.02-001 | Автомобили бортовые, грузоподъемность до 5 т |  |  |  | маш.-ч | 0.01 | 1,545 (1,2*1,03*1,25) | 0.0001545 |  |  | 660.72 |  | 0.1 | [25 empty] | Автомобили бортовые, грузоподъемность до 5 т
| 4-100-040 | ОТм(Зтм) Средний разряд машинистов 4 |  |  |  | чел.-ч | 0.01 | 1,545 (1,2*1,03*1,25) | 0.0001545 |  |  | 599.22 |  | 0.09 | [26 empty] | ОТм(Зтм) Средний разряд машинистов 4
| 4 | М |  |  |  | 12: 5.96 | [24 empty] | М
| 01.7.03.04-0001 | Электроэнергия |  |  |  | 4: кВт-ч; 5: 7; 7: 0.07; 10: 8.5; 12: 0.6 | [25 empty] | Электроэнергия
| 01.7.06.11-0021 | Ленты герметизирующие на основе фторопласта-4Д, антикоррозийностойкие, с липким слоем с одной стороны для уплотнения неподвижных резьбовых соединений трубопроводов, ширина 10 мм, толщина 0,1 мм |  |  |  | кг | 0.3 |  | 0.003 | 911.59 | 1.96 | 1786.72 |  | 5.36 | [25 empty] | Ленты герметизирующие на основе фторопласта-4Д, антикоррозийностойкие, с липким слоем с одной стороны для уплотнения неподвижных резьбовых соединений трубопроводов, ширина 10 мм, толщина 0,1 мм
Н | 18.1.10.07 | Клапаны терморегуляторов |  |  |  | 4: шт; 5: 100; 7: 1 | [27 empty] | Клапаны терморегуляторов
|  | Итого прямые затраты |  |  |  | 12: 702.92 | [28 empty] | Итого прямые затраты
|  | ФОТ |  |  |  | 12: 696.6 | [29 empty] | ФОТ
| Пр/812-016.0-1, Приказ № 812/пр от 21.12.2020 п.25 | НР Сантехнические работы - внутренние (трубопроводы, водопровод, канализация, отопление, газоснабжение, вентиляция и кондиционирование воздуха) |  |  |  | 4: %; 5: 121; 6: 0.9; 7: 108.9; 12: 758.6 | [29 empty] | НР Сантехнические работы - внутренние (трубопроводы, водопровод, канализация, отопление, газоснабжение, вентиляция и кондиционирование воздуха)
| Пр/774-016.0, Приказ № 774/пр от 11.12.2020 п.16 | СП Сантехнические работы - внутренние (трубопроводы, водопровод, канализация, отопление, газоснабжение, вентиляция и кондиционирование воздуха) |  |  |  | 4: %; 5: 72; 6: 0.85; 7: 61.2; 12: 426.32 | [29 empty] | СП Сантехнические работы - внутренние (трубопроводы, водопровод, канализация, отопление, газоснабжение, вентиляция и кондиционирование воздуха)
|  | Всего по позиции |  |  |  | 10: 188784; 12: 1887.84 | [30 empty] | Всего по позиции
87 | ФСБЦ-18.1.10.07-0005 | Клапан терморегулятора для однотрубной системы отопления, латунный никелированный, прямой, пропускная способность 4,58 м3/ч, номинальное давление 1,6 МПа, номинальный диаметр 25 мм |  |  |  | шт | 1 | 1 | 1 | 3012.36 | 1.43 | 4307.67 |  | 4307.67 | [22 empty] | Клапан терморегулятора для однотрубной системы отопления, латунный никелированный, прямой, пропускная способность 4,58 м3/ч, номинальное давление 1,6 МПа, номинальный диаметр 25 мм
|  | Всего по позиции |  |  |  | 12: 4307.67 | [30 empty] | Всего по позиции
88 | ФСБЦ-18.5.10.08-0002 | Головка термостатическая для автоматического регулирования расхода теплоносителя через отопительный прибор с встроенным датчиком |  |  |  | шт | 1 | 1 | 1 | 263.83 | 1.76 | 464.34 |  | 464.34 | [22 empty] | Головка термостатическая для автоматического регулирования расхода теплоносителя через отопительный прибор с встроенным датчиком
|  | Всего по позиции |  |  |  | 12: 464.34 | [30 empty] | Всего по позиции
|  | Итоги по разделу 2. Научно-экспозиционный отдел помещение 67-Н (ч.п. 20), 3-й этаж : | [46 empty] | Итоги по разделу 2 Помещения 67-Н (ч.п. 20), 3-й этаж :
|  | Всего прямые затраты (справочно) |  |  |  | 12: 21940.61 | [35 empty] | Всего прямые затраты (справочно)
|  | в том числе: | [47 empty] | в том числе:
|  | Оплата труда рабочих |  |  |  | 12: 2506.63 | [35 empty] | Оплата труда рабочих
|  | Эксплуатация машин |  |  |  | 12: 28.44 | [35 empty] | Эксплуатация машин
|  | Оплата труда машинистов (Отм) |  |  |  | 12: 18.01 | [35 empty] | Оплата труда машинистов (Отм)
|  | Материалы |  |  |  | 12: 19387.53 | [35 empty] | Материалы
|  | Строительные работы |  |  |  | 12: 26235.03 | [35 empty] | Строительные работы
|  | в том числе: | [47 empty] | в том числе:
|  | оплата труда |  |  |  | 12: 2506.63 | [35 empty] | оплата труда
|  | эксплуатация машин и механизмов |  |  |  | 12: 28.44 | [35 empty] | эксплуатация машин и механизмов
|  | оплата труда машинистов (Отм) |  |  |  | 12: 18.01 | [35 empty] | оплата труда машинистов (Отм)
|  | материалы |  |  |  | 12: 19387.53 | [35 empty] | материалы
|  | накладные расходы |  |  |  | 12: 2749.34 | [35 empty] | накладные расходы
|  | сметная прибыль |  |  |  | 12: 1545.08 | [35 empty] | сметная прибыль
|  | Всего ФОТ (справочно) |  |  |  | 12: 2524.64 | [35 empty] | Всего ФОТ (справочно)
|  | Всего накладные расходы (справочно) |  |  |  | 12: 2749.34 | [35 empty] | Всего накладные расходы (справочно)
|  | Всего сметная прибыль (справочно) |  |  |  | 12: 1545.08 | [35 empty] | Всего сметная прибыль (справочно)
|  | Всего по разделу 2. Научно-экспозиционный отдел помещение 67-Н (ч.п. 20), 3-й этаж |  |  |  | 12: 26235.03 | [36 empty] | Всего по разделу 2 Помещения 67-Н (ч.п. 20), 3-й этаж
|  | справочно: | [47 empty] | справочно:
|  | Затраты труда рабочих |  |  |  | 7: 4,3685142 | [37 empty] | Затраты труда рабочих
|  | Затраты труда машинистов |  |  |  | 7: 0,026409 | [37 empty] | Затраты труда машинистов
Раздел 3. Концертный зал, артистические помещение 84-Н (ч.п. 2; 9; 10; 11), 5-й этаж | [34 empty] | Раздел 3. Концертный зал, артистические помещение 84-Н (ч.п. 2; 9; 10; 11), 5-й этаж
Демонтажные работы (ч.п. 2) | [35 empty] | Демонтажные работы (ч.п. 2)
89 | ГЭСНр65-01-003-01 | Снятие кранов водоразборных или туалетных |  |  |  | 4: 100 шт; 5: 0.04; 6: 1; 7: 0.04 | [22 empty] | Снятие кранов водоразборных или туалетных
|  | Объем=4 / 100 | [35 empty] | Объем=4 / 100
| 1 | ОТ(ЗТ) |  |  |  | 4: чел.-ч; 7: 0.228; 12: 121.33 | [24 empty] | ОТ(ЗТ)
| 1-100-30 | Средний разряд работы 3,0 |  |  |  | 4: чел.-ч; 5: 5.7; 7: 0.228; 10: 532.14; 12: 121.33 | [25 empty] | Средний разряд работы 3,0
| 2 | ЭМ |  |  |  | 12: 0.02 | [24 empty] | ЭМ
|  | ОТм(ЗТм) |  |  |  | 4: чел.-ч; 7: 0.0004; 12: 0.21 | [24 empty] | ОТм(ЗТм)
| 91.06.06-048 | Подъемники одномачтовые, грузоподъемность до 500 кг, высота подъема 45 м |  |  |  | маш.-ч | 0.01 |  | 0.0004 | 37.32 | 1.55 | 57.85 |  | 0.02 | [25 empty] | Подъемники одномачтовые, грузоподъемность до 500 кг, высота подъема 45 м
| 4-100-030 | ОТм(Зтм) Средний разряд машинистов 3 |  |  |  | 4: чел.-ч; 5: 0.01; 7: 0.0004; 10: 532.14; 12: 0.21 | [26 empty] | ОТм(Зтм) Средний разряд машинистов 3
Н | 999-9899 | Строительный мусор и масса возвратных материалов |  |  |  | 4: т; 5: 0.045; 7: 0.0018 | [27 empty] | Строительный мусор и масса возвратных материалов
|  | Итого прямые затраты |  |  |  | 12: 121.56 | [28 empty] | Итого прямые затраты
|  | ФОТ |  |  |  | 12: 121.54 | [29 empty] | ФОТ
| Пр/812-099.1-1 | НР Внутренние санитарно-технические работы: демонтаж и разборка (ремонтно-строительные) |  |  |  | 4: %; 5: 87; 7: 87; 12: 105.74 | [29 empty] | НР Внутренние санитарно-технические работы: демонтаж и разборка (ремонтно-строительные)
| Пр/774-099.1 | СП Внутренние санитарно-технические работы: демонтаж и разборка (ремонтно-строительные) |  |  |  | 4: %; 5: 44; 7: 44; 12: 53.48 | [29 empty] | СП Внутренние санитарно-технические работы: демонтаж и разборка (ремонтно-строительные)
|  | Всего по позиции |  |  |  | 10: 7019.5; 12: 280.78 | [30 empty] | Всего по позиции
90 | ГЭСНр65-02-008-01 | Демонтаж: радиаторов весом до 80 кг |  |  |  | 4: 100 шт; 5: 0.02; 6: 1; 7: 0.02 | [22 empty] | Демонтаж: радиаторов весом до 80 кг
|  | Объем=2 / 100 | [35 empty] | Объем=2 / 100
| 1 | ОТ(ЗТ) |  |  |  | 4: чел.-ч; 7: 2.2; 12: 1082.18 | [24 empty] | ОТ(ЗТ)
| 1-100-21 | Средний разряд работы 2,1 |  |  |  | 4: чел.-ч; 5: 110; 7: 2.2; 10: 491.9; 12: 1082.18 | [25 empty] | Средний разряд работы 2,1
| 2 | ЭМ |  |  |  | 12: 2.59 | [24 empty] | ЭМ
|  | ОТм(ЗТм) |  |  |  | 4: чел.-ч; 7: 0.0448; 12: 23.84 | [24 empty] | ОТм(ЗТм)
| 91.06.06-048 | Подъемники одномачтовые, грузоподъемность до 500 кг, высота подъема 45 м |  |  |  | маш.-ч | 2.24 |  | 0.0448 | 37.32 | 1.55 | 57.85 |  | 2.59 | [25 empty] | Подъемники одномачтовые, грузоподъемность до 500 кг, высота подъема 45 м
| 4-100-030 | ОТм(Зтм) Средний разряд машинистов 3 |  |  |  | 4: чел.-ч; 5: 2.24; 7: 0.0448; 10: 532.14; 12: 23.84 | [26 empty] | ОТм(Зтм) Средний разряд машинистов 3
|  | Итого прямые затраты |  |  |  | 12: 1108.61 | [28 empty] | Итого прямые затраты
|  | ФОТ |  |  |  | 12: 1106.02 | [29 empty] | ФОТ
| Пр/812-099.1-1 | НР Внутренние санитарно-технические работы: демонтаж и разборка (ремонтно-строительные) |  |  |  | 4: %; 5: 87; 7: 87; 12: 962.24 | [29 empty] | НР Внутренние санитарно-технические работы: демонтаж и разборка (ремонтно-строительные)
| Пр/774-099.1 | СП Внутренние санитарно-технические работы: демонтаж и разборка (ремонтно-строительные) |  |  |  | 4: %; 5: 44; 7: 44; 12: 486.65 | [29 empty] | СП Внутренние санитарно-технические работы: демонтаж и разборка (ремонтно-строительные)
|  | Всего по позиции |  |  |  | 10: 127875; 12: 2557.5 | [30 empty] | Всего по позиции
Сантехнические работы (ч.п. 2) | [35 empty] | Сантехнические работы (ч.п. 2)
91 | ГЭСН16-04-005-02 | Прокладка внутренних трубопроводов водоснабжения и отопления из многослойных полипропиленовых труб, из заранее собранных узлов, наружным диаметром: 25 мм |  |  |  | 4: 100 м; 5: 0.12; 6: 1; 7: 0.12 | [22 empty] | Прокладка внутренних трубопроводов водоснабжения и отопления из многослойных полипропиленовых труб, из заранее собранных узлов, наружным диаметром: 25 мм
|  | Объем=12 / 100 | [35 empty] | Объем=12 / 100
| 421/пр_2020_прил.10_т.5_п.1.1_гр.3 | Производство ремонтно-строительных работ осуществляется в помещениях эксплуатируемого объекта капитального строительства, эксплуатация которого не прекращена, в том числе для объектов производственного и непроизводственного назначения без остановки рабочего процесса, при этом: в зоне производства ремонтно-строительных работ отсутствуют действующее технологическое или лабораторное оборудование, мебель и иные загромождающие помещения предметы ОЗП=1,2; ЭМ=1,2 к расх.; ЗПМ=1,2; ТЗ=1,2; ТЗМ=1,2 | [43 empty] | Производство ремонтно-строительных работ осуществляется в помещениях эксплуатируемого объекта капитального строительства, эксплуатация которого не прекращена, в том числе для объектов производственного и непроизводственного назначения без остановки рабочего процесса, при этом: в зоне производства ремонтно-строительных работ отсутствуют действующее технологическое или лабораторное оборудование, мебель и иные загромождающие помещения предметы ОЗП=1,2; ЭМ=1,2 к расх.; ЗПМ=1,2; ТЗ=1,2; ТЗМ=1,2
| 421/пр_2020_п.58_пп.б | При применении сметных норм, включенных в сборники ГЭСН (ФЕР, ТЕР), аналогичных технологическим процессам в новом строительстве, в том числе по возведению новых конструктивных элементов ОЗП=1,15; ЭМ=1,25 к расх.; ЗПМ=1,25; ТЗ=1,15; ТЗМ=1,25 | [43 empty] | При применении сметных норм, включенных в сборники ГЭСН (ФЕР, ТЕР), аналогичных технологическим процессам в новом строительстве, в том числе по возведению новых конструктивных элементов ОЗП=1,15; ЭМ=1,25 к расх.; ЗПМ=1,25; ТЗ=1,15; ТЗМ=1,25
| 1 | ОТ(ЗТ) |  |  |  | 4: чел.-ч; 7: 2.1826; 12: 1278.59 | [24 empty] | ОТ(ЗТ)
| 1-100-38 | Средний разряд работы 3,8 |  |  |  | чел.-ч | 13.18 | 1,38 (1,2*1,15) | 2.1826 |  |  | 585.81 |  | 1278.59 | [25 empty] | Средний разряд работы 3,8
| 2 | ЭМ |  |  |  | 12: 10.31 | [24 empty] | ЭМ
|  | ОТм(ЗТм) |  |  |  | 4: чел.-ч; 7: 0.0072; 12: 4.69 | [24 empty] | ОТм(ЗТм)
| 91.05.01-017 | Краны башенные, грузоподъемность 8 т |  |  |  | маш.-ч | 0.01 | 1,5 (1,2*1,25) | 0.0018 |  |  | 1047.97 |  | 1.89 | [25 empty] | Краны башенные, грузоподъемность 8 т
| 4-100-060 | ОТм(Зтм) Средний разряд машинистов 6 |  |  |  | чел.-ч | 0.01 | 1,5 (1,2*1,25) | 0.0018 |  |  | 804.92 |  | 1.45 | [26 empty] | ОТм(Зтм) Средний разряд машинистов 6
| 91.10.09-011 | Установки для гидравлических испытаний трубопроводов, давление нагнетания низкое 0,1 МПа (1 кгс/см2), высокое 10 МПа (100 кгс/см2) |  |  |  | маш.-ч | 1.27 | 1,5 (1,2*1,25) | 0.2286 | 14.13 | 1.5 | 21.2 |  | 4.85 | [25 empty] | Установки для гидравлических испытаний трубопроводов, давление нагнетания низкое 0,1 МПа (1 кгс/см2), высокое 10 МПа (100 кгс/см2)
| 91.14.02-001 | Автомобили бортовые, грузоподъемность до 5 т |  |  |  | маш.-ч | 0.03 | 1,5 (1,2*1,25) | 0.0054 |  |  | 660.72 |  | 3.57 | [25 empty] | Автомобили бортовые, грузоподъемность до 5 т
| 4-100-040 | ОТм(Зтм) Средний разряд машинистов 4 |  |  |  | чел.-ч | 0.03 | 1,5 (1,2*1,25) | 0.0054 |  |  | 599.22 |  | 3.24 | [26 empty] | ОТм(Зтм) Средний разряд машинистов 4
| 4 | М |  |  |  | 12: 62.24 | [24 empty] | М
| 01.7.03.01-0001 | Вода |  |  |  | м3 | 0.4578 |  | 0.054936 | 35.71 | 1.42 | 50.71 |  | 2.79 | [25 empty] | Вода
| 01.7.03.04-0001 | Электроэнергия |  |  |  | 4: кВт-ч; 5: 2.316; 7: 0.27792; 10: 8.5; 12: 2.36 | [25 empty] | Электроэнергия
| 01.7.15.07-0025 | Дюбели полиэтиленовые распорные, диаметр 10 мм, длина 40 мм |  |  |  | 1000 шт | 0.143 |  | 0.01716 | 584.14 | 1.24 | 724.33 |  | 12.43 | [25 empty] | Дюбели полиэтиленовые распорные, диаметр 10 мм, длина 40 мм
| 01.7.15.12-0031 | Шпильки стальные оцинкованные резьбовые, диаметр резьбы М10, длина 100 мм |  |  |  | т | 0.00272 |  | 0.0003264 | 150361.36 | 0.91 | 136828.84 |  | 44.66 | [25 empty] | Шпильки стальные оцинкованные резьбовые, диаметр резьбы М10, длина 100 мм
П,Н | 01.7.17.09 | Буры |  |  |  | 4: шт; 5: 0; 7: 0 | [27 empty] | Буры
П,Н | 18.1.09.06 | Арматура муфтовая |  |  |  | 4: шт; 5: 0; 7: 0 | [27 empty] | Арматура муфтовая
Н | 24.1.02.01 | Хомуты для крепления труб |  |  |  | 4: 10 шт; 5: 14.3; 7: 1.716 | [27 empty] | Хомуты для крепления труб
Н | 24.3.02.05 | Труба напорная из полипропилена |  |  |  | 4: м; 5: 102.5; 7: 12.3 | [27 empty] | Труба напорная из полипропилена
П,Н | 24.3.05.19 | Фасонные и соединительные части |  |  |  | 4: шт; 5: 0; 7: 0 | [27 empty] | Фасонные и соединительные части
|  | Итого прямые затраты |  |  |  | 12: 1355.83 | [28 empty] | Итого прямые затраты
|  | ФОТ |  |  |  | 12: 1283.28 | [29 empty] | ФОТ
| Пр/812-016.0-1, Приказ № 812/пр от 21.12.2020 п.25 | НР Сантехнические работы - внутренние (трубопроводы, водопровод, канализация, отопление, газоснабжение, вентиляция и кондиционирование воздуха) |  |  |  | 4: %; 5: 121; 6: 0.9; 7: 108.9; 12: 1397.49 | [29 empty] | НР Сантехнические работы - внутренние (трубопроводы, водопровод, канализация, отопление, газоснабжение, вентиляция и кондиционирование воздуха)
| Пр/774-016.0, Приказ № 774/пр от 11.12.2020 п.16 | СП Сантехнические работы - внутренние (трубопроводы, водопровод, канализация, отопление, газоснабжение, вентиляция и кондиционирование воздуха) |  |  |  | 4: %; 5: 72; 6: 0.85; 7: 61.2; 12: 785.37 | [29 empty] | СП Сантехнические работы - внутренние (трубопроводы, водопровод, канализация, отопление, газоснабжение, вентиляция и кондиционирование воздуха)
|  | Всего по позиции |  |  |  | 10: 29489.08; 12: 3538.69 | [30 empty] | Всего по позиции
92 | ФСБЦ-24.3.02.05-0052 | Трубы напорные из термостабилизированного полипропилена PP-RCT, армированные стекловолокном, для систем водоснабжения и отопления, номинальное давление 2,0 МПа, SDR7,4, размеры 25х3,5 мм |  |  |  | м | 12.3 | 1 | 12.3 | 187.59 | 1.26 | 236.36 |  | 2907.23 | [22 empty] | Трубы напорные из термостабилизированного полипропилена PP-RCT, армированные стекловолокном, для систем водоснабжения и отопления, номинальное давление 2,0 МПа, SDR7,4, размеры 25х3,5 мм
|  | Всего по позиции |  |  |  | 12: 2907.23 | [30 empty] | Всего по позиции
93 | ФСБЦ-24.1.02.01-0004 | Хомут металлический оцинкованный с одним быстродействующим замком и резиновым профилем для крепления трубопроводов, гайка крепления М8, диаметр от 25 до 30 мм |  |  |  | шт | 2 | 1 | 2 | 45.93 | 1.33 | 61.09 |  | 122.18 | [22 empty] | Хомут металлический оцинкованный с одним быстродействующим замком и резиновым профилем для крепления трубопроводов, гайка крепления М8, диаметр от 25 до 30 мм
|  | Всего по позиции |  |  |  | 12: 122.18 | [30 empty] | Всего по позиции
94 | ГЭСН18-03-006-03 | Установка радиаторов алюминиевых и биметаллических с креплением к стене с числом секций: свыше 10 до 16 |  |  |  | 4: 100 шт; 5: 0.02; 6: 1; 7: 0.02 | [22 empty] | Установка радиаторов алюминиевых и биметаллических с креплением к стене с числом секций: свыше 10 до 16
|  | Объем=2 / 100 | [35 empty] | Объем=2 / 100
| 421/пр_2020_прил.10_т.5_п.1.1_гр.3 | Производство ремонтно-строительных работ осуществляется в помещениях эксплуатируемого объекта капитального строительства, эксплуатация которого не прекращена, в том числе для объектов производственного и непроизводственного назначения без остановки рабочего процесса, при этом: в зоне производства ремонтно-строительных работ отсутствуют действующее технологическое или лабораторное оборудование, мебель и иные загромождающие помещения предметы ОЗП=1,2; ЭМ=1,2 к расх.; ЗПМ=1,2; ТЗ=1,2; ТЗМ=1,2 | [43 empty] | Производство ремонтно-строительных работ осуществляется в помещениях эксплуатируемого объекта капитального строительства, эксплуатация которого не прекращена, в том числе для объектов производственного и непроизводственного назначения без остановки рабочего процесса, при этом: в зоне производства ремонтно-строительных работ отсутствуют действующее технологическое или лабораторное оборудование, мебель и иные загромождающие помещения предметы ОЗП=1,2; ЭМ=1,2 к расх.; ЗПМ=1,2; ТЗ=1,2; ТЗМ=1,2
| Прил.18.2 п.1 | При тепловом испытании систем отопления с проверкой равномерности прогрева отопительных приборов ОЗП=1,03; ЭМ=1,03 к расх.; ЗПМ=1,03; ТЗ=1,03 | [43 empty] | При тепловом испытании систем отопления с проверкой равномерности прогрева отопительных приборов ОЗП=1,03; ЭМ=1,03 к расх.; ЗПМ=1,03; ТЗ=1,03
| 421/пр_2020_п.58_пп.б | При применении сметных норм, включенных в сборники ГЭСН (ФЕР, ТЕР), аналогичных технологическим процессам в новом строительстве, в том числе по возведению новых конструктивных элементов ОЗП=1,15; ЭМ=1,25 к расх.; ЗПМ=1,25; ТЗ=1,15; ТЗМ=1,25 | [43 empty] | При применении сметных норм, включенных в сборники ГЭСН (ФЕР, ТЕР), аналогичных технологическим процессам в новом строительстве, в том числе по возведению новых конструктивных элементов ОЗП=1,15; ЭМ=1,25 к расх.; ЗПМ=1,25; ТЗ=1,15; ТЗМ=1,25
| 1 | ОТ(ЗТ) |  |  |  | 4: чел.-ч; 7: 2.1659; 12: 1181.64 | [24 empty] | ОТ(ЗТ)
| 1-100-32 | Средний разряд работы 3,2 |  |  |  | чел.-ч | 76.19 | 1,4214 (1,2*1,03*1,15) | 2.1659 |  |  | 545.56 |  | 1181.64 | [25 empty] | Средний разряд работы 3,2
| 2 | ЭМ |  |  |  | 12: 40.1 | [24 empty] | ЭМ
|  | ОТм(ЗТм) |  |  |  | 4: чел.-ч; 7: 0.0411; 12: 28.39 | [24 empty] | ОТм(ЗТм)
| 91.05.05-015 | Краны на автомобильном ходу, грузоподъемность 16 т |  |  |  | маш.-ч | 0.58 | 1,545 (1,2*1,03*1,25) | 0.017922 |  |  | 1670.09 |  | 29.93 | [25 empty] | Краны на автомобильном ходу, грузоподъемность 16 т
| 4-100-060 | ОТм(Зтм) Средний разряд машинистов 6 |  |  |  | чел.-ч | 0.58 | 1,5 (1,2*1,25) | 0.0174 |  |  | 804.92 | 1.03 | 14.43 | [26 empty] | ОТм(Зтм) Средний разряд машинистов 6
| 91.06.06-048 | Подъемники одномачтовые, грузоподъемность до 500 кг, высота подъема 45 м |  |  |  | маш.-ч | 0.32 | 1,545 (1,2*1,03*1,25) | 0.009888 | 37.32 | 1.55 | 57.85 |  | 0.57 | [25 empty] | Подъемники одномачтовые, грузоподъемность до 500 кг, высота подъема 45 м
| 4-100-030 | ОТм(Зтм) Средний разряд машинистов 3 |  |  |  | чел.-ч | 0.32 | 1,5 (1,2*1,25) | 0.0096 |  |  | 532.14 | 1.03 | 5.26 | [26 empty] | ОТм(Зтм) Средний разряд машинистов 3
| 91.14.02-001 | Автомобили бортовые, грузоподъемность до 5 т |  |  |  | маш.-ч | 0.47 | 1,545 (1,2*1,03*1,25) | 0.014523 |  |  | 660.72 |  | 9.6 | [25 empty] | Автомобили бортовые, грузоподъемность до 5 т
| 4-100-040 | ОТм(Зтм) Средний разряд машинистов 4 |  |  |  | чел.-ч | 0.47 | 1,5 (1,2*1,25) | 0.0141 |  |  | 599.22 | 1.03 | 8.7 | [26 empty] | ОТм(Зтм) Средний разряд машинистов 4
| 4 | М |  |  |  | 12: 1.3 | [24 empty] | М
| 01.7.03.04-0001 | Электроэнергия |  |  |  | 4: кВт-ч; 5: 5.3973; 7: 0.10795; 10: 8.5; 12: 0.92 | [25 empty] | Электроэнергия
| 01.7.17.09-1013 | Бур с наконечником из твердого сплава, с хвостовиком SDS-plus для ударного сверления отверстий в твердых материалах, общая длина 160 мм, диаметр 10 мм |  |  |  | 4: шт; 5: 0.2463; 7: 0.004926; 10: 76.17; 12: 0.38 | [25 empty] | Бур с наконечником из твердого сплава, с хвостовиком SDS-plus для ударного сверления отверстий в твердых материалах, общая длина 160 мм, диаметр 10 мм
Н | 18.5.08.05 | Кронштейны стальные анкерные с пластиковыми дюбелями для крепления радиаторов |  |  |  | 4: 100 шт; 5: 4; 7: 0.08 | [27 empty] | Кронштейны стальные анкерные с пластиковыми дюбелями для крепления радиаторов
Н | 18.5.10.04 | Радиаторы алюминиевые и биметаллические секционные |  |  |  | 4: шт; 5: 100; 7: 2 | [27 empty] | Радиаторы алюминиевые и биметаллические секционные
П,Н | 18.5.10.08 | Универсальные монтажные комплекты для радиаторов |  |  |  | 4: компл; 5: 0; 7: 0 | [27 empty] | Универсальные монтажные комплекты для радиаторов
|  | Итого прямые затраты |  |  |  | 12: 1251.43 | [28 empty] | Итого прямые затраты
|  | ФОТ |  |  |  | 12: 1210.03 | [29 empty] | ФОТ
| Пр/812-016.0-1, Приказ № 812/пр от 21.12.2020 п.25 | НР Сантехнические работы - внутренние (трубопроводы, водопровод, канализация, отопление, газоснабжение, вентиляция и кондиционирование воздуха) |  |  |  | 4: %; 5: 121; 6: 0.9; 7: 108.9; 12: 1317.72 | [29 empty] | НР Сантехнические работы - внутренние (трубопроводы, водопровод, канализация, отопление, газоснабжение, вентиляция и кондиционирование воздуха)
| Пр/774-016.0, Приказ № 774/пр от 11.12.2020 п.16 | СП Сантехнические работы - внутренние (трубопроводы, водопровод, канализация, отопление, газоснабжение, вентиляция и кондиционирование воздуха) |  |  |  | 4: %; 5: 72; 6: 0.85; 7: 61.2; 12: 740.54 | [29 empty] | СП Сантехнические работы - внутренние (трубопроводы, водопровод, канализация, отопление, газоснабжение, вентиляция и кондиционирование воздуха)
|  | Всего по позиции |  |  |  | 10: 165484.5; 12: 3309.69 | [30 empty] | Всего по позиции
95 | ФСБЦ-18.5.10.05-0152 | Радиатор биметаллический секционный с боковым подключением, количество секций 12, межосевое расстояние 350 мм, рабочее давление до 3 МПа, максимальная температура теплоносителя до 135 °C, тепловая мощность до 1,668 кВт |  |  |  | шт | 2 | 1 | 2 | 9255.56 | 1.16 | 10736.45 |  | 21472.9 | [22 empty] | Радиатор биметаллический секционный с боковым подключением, количество секций 12, межосевое расстояние 350 мм, рабочее давление до 3 МПа, максимальная температура теплоносителя до 135 °C, тепловая мощность до 1,668 кВт
|  | Всего по позиции |  |  |  | 12: 21472.9 | [30 empty] | Всего по позиции
96 | ФСБЦ-18.5.08.05-0045 | Кронштейны стальные анкерные настенные для крепления радиаторов, с пластиковыми дюбелями размером 10х75 мм, диаметр 7 мм, длина 170 мм |  |  |  | 100 шт | 0.08 | 1 | 0.08 | 1446.08 | 1.04 | 1503.92 |  | 120.31 | [22 empty] | Кронштейны стальные анкерные настенные для крепления радиаторов, с пластиковыми дюбелями размером 10х75 мм, диаметр 7 мм, длина 170 мм
|  | Всего по позиции |  |  |  | 12: 120.31 | [30 empty] | Всего по позиции
97 | ФСБЦ-18.5.10.08-0016 | Комплект монтажный для подключения алюминиевых и биметаллических радиаторов диаметром 1", диаметр подключаемой резьбы 3/4" |  |  |  | компл | 2 | 1 | 2 | 205.02 | 1.76 | 360.84 |  | 721.68 | [22 empty] | Комплект монтажный для подключения алюминиевых и биметаллических радиаторов диаметром 1", диаметр подключаемой резьбы 3/4"
|  | Всего по позиции |  |  |  | 12: 721.68 | [30 empty] | Всего по позиции
Обвязка радиаторов | [46 empty] | Обвязка радиаторов
98 | ГЭСН16-04-005-01 | Прокладка внутренних трубопроводов водоснабжения и отопления из многослойных полипропиленовых труб, из заранее собранных узлов, наружным диаметром: 20 мм |  |  |  | 4: 100 м; 5: 0.01; 6: 1; 7: 0.01 | [22 empty] | Прокладка внутренних трубопроводов водоснабжения и отопления из многослойных полипропиленовых труб, из заранее собранных узлов, наружным диаметром: 20 мм
|  | Объем=(0,5*2) / 100 | [35 empty] | Объем=(0,5*2) / 100
| 421/пр_2020_прил.10_т.5_п.1.1_гр.3 | Производство ремонтно-строительных работ осуществляется в помещениях эксплуатируемого объекта капитального строительства, эксплуатация которого не прекращена, в том числе для объектов производственного и непроизводственного назначения без остановки рабочего процесса, при этом: в зоне производства ремонтно-строительных работ отсутствуют действующее технологическое или лабораторное оборудование, мебель и иные загромождающие помещения предметы ОЗП=1,2; ЭМ=1,2 к расх.; ЗПМ=1,2; ТЗ=1,2; ТЗМ=1,2 | [43 empty] | Производство ремонтно-строительных работ осуществляется в помещениях эксплуатируемого объекта капитального строительства, эксплуатация которого не прекращена, в том числе для объектов производственного и непроизводственного назначения без остановки рабочего процесса, при этом: в зоне производства ремонтно-строительных работ отсутствуют действующее технологическое или лабораторное оборудование, мебель и иные загромождающие помещения предметы ОЗП=1,2; ЭМ=1,2 к расх.; ЗПМ=1,2; ТЗ=1,2; ТЗМ=1,2
| 421/пр_2020_п.58_пп.б | При применении сметных норм, включенных в сборники ГЭСН (ФЕР, ТЕР), аналогичных технологическим процессам в новом строительстве, в том числе по возведению новых конструктивных элементов ОЗП=1,15; ЭМ=1,25 к расх.; ЗПМ=1,25; ТЗ=1,15; ТЗМ=1,25 | [43 empty] | При применении сметных норм, включенных в сборники ГЭСН (ФЕР, ТЕР), аналогичных технологическим процессам в новом строительстве, в том числе по возведению новых конструктивных элементов ОЗП=1,15; ЭМ=1,25 к расх.; ЗПМ=1,25; ТЗ=1,15; ТЗМ=1,25
| 1 | ОТ(ЗТ) |  |  |  | 4: чел.-ч; 7: 0.1892; 12: 110.83 | [24 empty] | ОТ(ЗТ)
| 1-100-38 | Средний разряд работы 3,8 |  |  |  | чел.-ч | 13.71 | 1,38 (1,2*1,15) | 0.1892 |  |  | 585.81 |  | 110.83 | [25 empty] | Средний разряд работы 3,8
| 2 | ЭМ |  |  |  | 12: 0.6 | [24 empty] | ЭМ
|  | ОТм(ЗТм) |  |  |  | 4: чел.-ч; 7: 0.0003; 12: 0.18 | [24 empty] | ОТм(ЗТм)
| 91.10.09-011 | Установки для гидравлических испытаний трубопроводов, давление нагнетания низкое 0,1 МПа (1 кгс/см2), высокое 10 МПа (100 кгс/см2) |  |  |  | маш.-ч | 1.27 | 1,5 (1,2*1,25) | 0.01905 | 14.13 | 1.5 | 21.2 |  | 0.4 | [25 empty] | Установки для гидравлических испытаний трубопроводов, давление нагнетания низкое 0,1 МПа (1 кгс/см2), высокое 10 МПа (100 кгс/см2)
| 91.14.02-001 | Автомобили бортовые, грузоподъемность до 5 т |  |  |  | маш.-ч | 0.02 | 1,5 (1,2*1,25) | 0.0003 |  |  | 660.72 |  | 0.2 | [25 empty] | Автомобили бортовые, грузоподъемность до 5 т
| 4-100-040 | ОТм(Зтм) Средний разряд машинистов 4 |  |  |  | чел.-ч | 0.02 | 1,5 (1,2*1,25) | 0.0003 |  |  | 599.22 |  | 0.18 | [26 empty] | ОТм(Зтм) Средний разряд машинистов 4
| 4 | М |  |  |  | 12: 5.91 | [24 empty] | М
| 01.7.03.01-0001 | Вода |  |  |  | м3 | 0.293 |  | 0.00293 | 35.71 | 1.42 | 50.71 |  | 0.15 | [25 empty] | Вода
| 01.7.03.04-0001 | Электроэнергия |  |  |  | 4: кВт-ч; 5: 2.4828; 7: 0.024828; 10: 8.5; 12: 0.21 | [25 empty] | Электроэнергия
| 01.7.15.07-0025 | Дюбели полиэтиленовые распорные, диаметр 10 мм, длина 40 мм |  |  |  | 1000 шт | 0.167 |  | 0.00167 | 584.14 | 1.24 | 724.33 |  | 1.21 | [25 empty] | Дюбели полиэтиленовые распорные, диаметр 10 мм, длина 40 мм
| 01.7.15.12-0031 | Шпильки стальные оцинкованные резьбовые, диаметр резьбы М10, длина 100 мм |  |  |  | т | 0.00317 |  | 3.17e-05 | 150361.36 | 0.91 | 136828.84 |  | 4.34 | [25 empty] | Шпильки стальные оцинкованные резьбовые, диаметр резьбы М10, длина 100 мм
П,Н | 01.7.17.09 | Буры |  |  |  | 4: шт; 5: 0; 7: 0 | [27 empty] | Буры
П,Н | 18.1.09.06 | Арматура муфтовая |  |  |  | 4: шт; 5: 0; 7: 0 | [27 empty] | Арматура муфтовая
Н | 24.1.02.01 | Хомуты для крепления труб |  |  |  | 4: 10 шт; 5: 16.7; 7: 0.167 | [27 empty] | Хомуты для крепления труб
Н | 24.3.02.05 | Труба напорная из полипропилена |  |  |  | 4: м; 5: 102.5; 7: 1.025 | [27 empty] | Труба напорная из полипропилена
П,Н | 24.3.05.19 | Фасонные и соединительные части |  |  |  | 4: шт; 5: 0; 7: 0 | [27 empty] | Фасонные и соединительные части
|  | Итого прямые затраты |  |  |  | 12: 117.52 | [28 empty] | Итого прямые затраты
|  | ФОТ |  |  |  | 12: 111.01 | [29 empty] | ФОТ
| Пр/812-016.0-1, Приказ № 812/пр от 21.12.2020 п.25 | НР Сантехнические работы - внутренние (трубопроводы, водопровод, канализация, отопление, газоснабжение, вентиляция и кондиционирование воздуха) |  |  |  | 4: %; 5: 121; 6: 0.9; 7: 108.9; 12: 120.89 | [29 empty] | НР Сантехнические работы - внутренние (трубопроводы, водопровод, канализация, отопление, газоснабжение, вентиляция и кондиционирование воздуха)
| Пр/774-016.0, Приказ № 774/пр от 11.12.2020 п.16 | СП Сантехнические работы - внутренние (трубопроводы, водопровод, канализация, отопление, газоснабжение, вентиляция и кондиционирование воздуха) |  |  |  | 4: %; 5: 72; 6: 0.85; 7: 61.2; 12: 67.94 | [29 empty] | СП Сантехнические работы - внутренние (трубопроводы, водопровод, канализация, отопление, газоснабжение, вентиляция и кондиционирование воздуха)
|  | Всего по позиции |  |  |  | 10: 30635; 12: 306.35 | [30 empty] | Всего по позиции
99 | ФСБЦ-24.3.02.05-0051 | Трубы напорные из термостабилизированного полипропилена PP-RCT, армированные стекловолокном, для систем водоснабжения и отопления, номинальное давление 2,0 МПа, SDR7,4, размеры 20х2,8 мм |  |  |  | м | 1.025 | 1 | 1.025 | 119.17 | 1.26 | 150.15 |  | 153.9 | [22 empty] | Трубы напорные из термостабилизированного полипропилена PP-RCT, армированные стекловолокном, для систем водоснабжения и отопления, номинальное давление 2,0 МПа, SDR7,4, размеры 20х2,8 мм
|  | Всего по позиции |  |  |  | 12: 153.9 | [30 empty] | Всего по позиции
100 | ФСБЦ-24.3.05.15-0143 | Тройник полипропиленовый переходной, номинальный наружный диаметр 25х20х25 мм |  |  |  | шт | 4 | 1 | 4 | 12.36 | 1.26 | 15.57 |  | 62.28 | [22 empty] | Тройник полипропиленовый переходной, номинальный наружный диаметр 25х20х25 мм
|  | Объем=2*2 | [35 empty] | Объем=2*2
|  | Всего по позиции |  |  |  | 12: 62.28 | [30 empty] | Всего по позиции
101 | ФСБЦ-24.3.05.07-0086 | Муфта полипропиленовая комбинированная, с наружной резьбой, номинальный наружный диаметр 25 мм, размер резьбы 3/4" |  |  |  | шт | 4 | 1 | 4 | 91.11 | 1.26 | 114.8 |  | 459.2 | [22 empty] | Муфта полипропиленовая комбинированная, с наружной резьбой, номинальный наружный диаметр 25 мм, размер резьбы 3/4"
|  | Объем=2*2 | [35 empty] | Объем=2*2
|  | Всего по позиции |  |  |  | 12: 459.2 | [30 empty] | Всего по позиции
102 | ФСБЦ-18.1.09.06-1072 | Кран латунный шаровой муфтовый, проходной, номинальное давление 1,6 МПа, номинальный диаметр 25 мм |  |  |  | шт | 4 | 1 | 4 | 286.59 | 1.43 | 409.82 |  | 1639.28 | [22 empty] | Кран латунный шаровой муфтовый, проходной, номинальное давление 1,6 МПа, номинальный диаметр 25 мм
|  | Объем=2*2 | [35 empty] | Объем=2*2
|  | Всего по позиции |  |  |  | 12: 1639.28 | [30 empty] | Всего по позиции
103 | ГЭСН16-04-006-02 | Сборка узла трубопровода водоснабжения и отопления из многослойного полипропилена, армированного стекловолокном, раструбная сварка, наружный диаметр: 25 мм |  |  |  | 4: 100 соединений; 5: 0.2; 6: 1; 7: 0.2 | [22 empty] | Сборка узла трубопровода водоснабжения и отопления из многослойного полипропилена, армированного стекловолокном, раструбная сварка, наружный диаметр: 25 мм
|  | Объем=(3*4+2*4) / 100 | [35 empty] | Объем=(3*4+2*4) / 100
| 421/пр_2020_прил.10_т.5_п.1.1_гр.3 | Производство ремонтно-строительных работ осуществляется в помещениях эксплуатируемого объекта капитального строительства, эксплуатация которого не прекращена, в том числе для объектов производственного и непроизводственного назначения без остановки рабочего процесса, при этом: в зоне производства ремонтно-строительных работ отсутствуют действующее технологическое или лабораторное оборудование, мебель и иные загромождающие помещения предметы ОЗП=1,2; ЭМ=1,2 к расх.; ЗПМ=1,2; ТЗ=1,2; ТЗМ=1,2 | [43 empty] | Производство ремонтно-строительных работ осуществляется в помещениях эксплуатируемого объекта капитального строительства, эксплуатация которого не прекращена, в том числе для объектов производственного и непроизводственного назначения без остановки рабочего процесса, при этом: в зоне производства ремонтно-строительных работ отсутствуют действующее технологическое или лабораторное оборудование, мебель и иные загромождающие помещения предметы ОЗП=1,2; ЭМ=1,2 к расх.; ЗПМ=1,2; ТЗ=1,2; ТЗМ=1,2
| 421/пр_2020_п.58_пп.б | При применении сметных норм, включенных в сборники ГЭСН (ФЕР, ТЕР), аналогичных технологическим процессам в новом строительстве, в том числе по возведению новых конструктивных элементов ОЗП=1,15; ЭМ=1,25 к расх.; ЗПМ=1,25; ТЗ=1,15; ТЗМ=1,25 | [43 empty] | При применении сметных норм, включенных в сборники ГЭСН (ФЕР, ТЕР), аналогичных технологическим процессам в новом строительстве, в том числе по возведению новых конструктивных элементов ОЗП=1,15; ЭМ=1,25 к расх.; ЗПМ=1,25; ТЗ=1,15; ТЗМ=1,25
| 1 | ОТ(ЗТ) |  |  |  | 4: чел.-ч; 7: 0.64584; 12: 410.11 | [24 empty] | ОТ(ЗТ)
| 1-100-44 | Средний разряд работы 4,4 |  |  |  | чел.-ч | 2.34 | 1,38 (1,2*1,15) | 0.64584 |  |  | 635 |  | 410.11 | [25 empty] | Средний разряд работы 4,4
| 4 | М |  |  |  | 12: 5.95 | [24 empty] | М
| 01.7.03.04-0001 | Электроэнергия |  |  |  | 4: кВт-ч; 5: 3.5; 7: 0.7; 10: 8.5; 12: 5.95 | [25 empty] | Электроэнергия
|  | Итого прямые затраты |  |  |  | 12: 416.06 | [28 empty] | Итого прямые затраты
|  | ФОТ |  |  |  | 12: 410.11 | [29 empty] | ФОТ
| Пр/812-016.0-1, Приказ № 812/пр от 21.12.2020 п.25 | НР Сантехнические работы - внутренние (трубопроводы, водопровод, канализация, отопление, газоснабжение, вентиляция и кондиционирование воздуха) |  |  |  | 4: %; 5: 121; 6: 0.9; 7: 108.9; 12: 446.61 | [29 empty] | НР Сантехнические работы - внутренние (трубопроводы, водопровод, канализация, отопление, газоснабжение, вентиляция и кондиционирование воздуха)
| Пр/774-016.0, Приказ № 774/пр от 11.12.2020 п.16 | СП Сантехнические работы - внутренние (трубопроводы, водопровод, канализация, отопление, газоснабжение, вентиляция и кондиционирование воздуха) |  |  |  | 4: %; 5: 72; 6: 0.85; 7: 61.2; 12: 250.99 | [29 empty] | СП Сантехнические работы - внутренние (трубопроводы, водопровод, канализация, отопление, газоснабжение, вентиляция и кондиционирование воздуха)
|  | Всего по позиции |  |  |  | 10: 5568.3; 12: 1113.66 | [30 empty] | Всего по позиции
104 | ГЭСН18-03-005-01 | Установка терморегулирующих клапанов на отопительных приборах |  |  |  | 4: 100 шт; 5: 0.02; 6: 1; 7: 0.02 | [22 empty] | Установка терморегулирующих клапанов на отопительных приборах
|  | Объем=2 / 100 | [35 empty] | Объем=2 / 100
| 421/пр_2020_прил.10_т.5_п.1.1_гр.3 | Производство ремонтно-строительных работ осуществляется в помещениях эксплуатируемого объекта капитального строительства, эксплуатация которого не прекращена, в том числе для объектов производственного и непроизводственного назначения без остановки рабочего процесса, при этом: в зоне производства ремонтно-строительных работ отсутствуют действующее технологическое или лабораторное оборудование, мебель и иные загромождающие помещения предметы ОЗП=1,2; ЭМ=1,2 к расх.; ЗПМ=1,2; ТЗ=1,2; ТЗМ=1,2 | [43 empty] | Производство ремонтно-строительных работ осуществляется в помещениях эксплуатируемого объекта капитального строительства, эксплуатация которого не прекращена, в том числе для объектов производственного и непроизводственного назначения без остановки рабочего процесса, при этом: в зоне производства ремонтно-строительных работ отсутствуют действующее технологическое или лабораторное оборудование, мебель и иные загромождающие помещения предметы ОЗП=1,2; ЭМ=1,2 к расх.; ЗПМ=1,2; ТЗ=1,2; ТЗМ=1,2
| ОП п.1.18.16 | Тепловое испытание систем отопления с проверкой равномерности прогрева отопительных приборов - 3% ОЗП=1,03; ЭМ=1,03 к расх.; ЗПМ=1,03; ТЗ=1,03; ТЗМ=1,03 | [43 empty] | Тепловое испытание систем отопления с проверкой равномерности прогрева отопительных приборов - 3% ОЗП=1,03; ЭМ=1,03 к расх.; ЗПМ=1,03; ТЗ=1,03; ТЗМ=1,03
| 421/пр_2020_п.58_пп.б | При применении сметных норм, включенных в сборники ГЭСН (ФЕР, ТЕР), аналогичных технологическим процессам в новом строительстве, в том числе по возведению новых конструктивных элементов ОЗП=1,15; ЭМ=1,25 к расх.; ЗПМ=1,25; ТЗ=1,15; ТЗМ=1,25 | [43 empty] | При применении сметных норм, включенных в сборники ГЭСН (ФЕР, ТЕР), аналогичных технологическим процессам в новом строительстве, в том числе по возведению новых конструктивных элементов ОЗП=1,15; ЭМ=1,25 к расх.; ЗПМ=1,25; ТЗ=1,15; ТЗМ=1,25
| 1 | ОТ(ЗТ) |  |  |  | 4: чел.-ч; 7: 2.4621; 12: 1392.79 | [24 empty] | ОТ(ЗТ)
| 1-100-35 | Средний разряд работы 3,5 |  |  |  | чел.-ч | 86.61 | 1,4214 (1,2*1,03*1,15) | 2.4621 |  |  | 565.68 |  | 1392.79 | [25 empty] | Средний разряд работы 3,5
| 2 | ЭМ |  |  |  | 12: 0.72 | [24 empty] | ЭМ
|  | ОТм(ЗТм) |  |  |  | 4: чел.-ч; 7: 0.000618; 12: 0.44 | [24 empty] | ОТм(ЗТм)
| 91.05.05-015 | Краны на автомобильном ходу, грузоподъемность 16 т |  |  |  | маш.-ч | 0.01 | 1,545 (1,2*1,03*1,25) | 0.000309 |  |  | 1670.09 |  | 0.52 | [25 empty] | Краны на автомобильном ходу, грузоподъемность 16 т
| 4-100-060 | ОТм(Зтм) Средний разряд машинистов 6 |  |  |  | чел.-ч | 0.01 | 1,545 (1,2*1,03*1,25) | 0.000309 |  |  | 804.92 |  | 0.25 | [26 empty] | ОТм(Зтм) Средний разряд машинистов 6
| 91.14.02-001 | Автомобили бортовые, грузоподъемность до 5 т |  |  |  | маш.-ч | 0.01 | 1,545 (1,2*1,03*1,25) | 0.000309 |  |  | 660.72 |  | 0.2 | [25 empty] | Автомобили бортовые, грузоподъемность до 5 т
| 4-100-040 | ОТм(Зтм) Средний разряд машинистов 4 |  |  |  | чел.-ч | 0.01 | 1,545 (1,2*1,03*1,25) | 0.000309 |  |  | 599.22 |  | 0.19 | [26 empty] | ОТм(Зтм) Средний разряд машинистов 4
| 4 | М |  |  |  | 12: 11.91 | [24 empty] | М
| 01.7.03.04-0001 | Электроэнергия |  |  |  | 4: кВт-ч; 5: 7; 7: 0.14; 10: 8.5; 12: 1.19 | [25 empty] | Электроэнергия
| 01.7.06.11-0021 | Ленты герметизирующие на основе фторопласта-4Д, антикоррозийностойкие, с липким слоем с одной стороны для уплотнения неподвижных резьбовых соединений трубопроводов, ширина 10 мм, толщина 0,1 мм |  |  |  | кг | 0.3 |  | 0.006 | 911.59 | 1.96 | 1786.72 |  | 10.72 | [25 empty] | Ленты герметизирующие на основе фторопласта-4Д, антикоррозийностойкие, с липким слоем с одной стороны для уплотнения неподвижных резьбовых соединений трубопроводов, ширина 10 мм, толщина 0,1 мм
Н | 18.1.10.07 | Клапаны терморегуляторов |  |  |  | 4: шт; 5: 100; 7: 2 | [27 empty] | Клапаны терморегуляторов
|  | Итого прямые затраты |  |  |  | 12: 1405.86 | [28 empty] | Итого прямые затраты
|  | ФОТ |  |  |  | 12: 1393.23 | [29 empty] | ФОТ
| Пр/812-016.0-1, Приказ № 812/пр от 21.12.2020 п.25 | НР Сантехнические работы - внутренние (трубопроводы, водопровод, канализация, отопление, газоснабжение, вентиляция и кондиционирование воздуха) |  |  |  | 4: %; 5: 121; 6: 0.9; 7: 108.9; 12: 1517.23 | [29 empty] | НР Сантехнические работы - внутренние (трубопроводы, водопровод, канализация, отопление, газоснабжение, вентиляция и кондиционирование воздуха)
| Пр/774-016.0, Приказ № 774/пр от 11.12.2020 п.16 | СП Сантехнические работы - внутренние (трубопроводы, водопровод, канализация, отопление, газоснабжение, вентиляция и кондиционирование воздуха) |  |  |  | 4: %; 5: 72; 6: 0.85; 7: 61.2; 12: 852.66 | [29 empty] | СП Сантехнические работы - внутренние (трубопроводы, водопровод, канализация, отопление, газоснабжение, вентиляция и кондиционирование воздуха)
|  | Всего по позиции |  |  |  | 10: 188787.5; 12: 3775.75 | [30 empty] | Всего по позиции
105 | ФСБЦ-18.1.10.07-0005 | Клапан терморегулятора для однотрубной системы отопления, латунный никелированный, прямой, пропускная способность 4,58 м3/ч, номинальное давление 1,6 МПа, номинальный диаметр 25 мм |  |  |  | шт | 2 | 1 | 2 | 3012.36 | 1.43 | 4307.67 |  | 8615.34 | [22 empty] | Клапан терморегулятора для однотрубной системы отопления, латунный никелированный, прямой, пропускная способность 4,58 м3/ч, номинальное давление 1,6 МПа, номинальный диаметр 25 мм
|  | Всего по позиции |  |  |  | 12: 8615.34 | [30 empty] | Всего по позиции
106 | ФСБЦ-18.5.10.08-0002 | Головка термостатическая для автоматического регулирования расхода теплоносителя через отопительный прибор с встроенным датчиком |  |  |  | шт | 2 | 1 | 2 | 263.83 | 1.76 | 464.34 |  | 928.68 | [22 empty] | Головка термостатическая для автоматического регулирования расхода теплоносителя через отопительный прибор с встроенным датчиком
|  | Всего по позиции |  |  |  | 12: 928.68 | [30 empty] | Всего по позиции
Демонтажные работы (ч.п. 9; 10; 11) | [35 empty] | Демонтажные работы (ч.п. 9, ч.п. 10, ч.п. 11)
107 | ГЭСНр65-01-003-01 | Снятие кранов водоразборных или туалетных |  |  |  | 4: 100 шт; 5: 0.06; 6: 1; 7: 0.06 | [22 empty] | Снятие кранов водоразборных или туалетных
|  | Объем=(2+2+2) / 100 | [35 empty] | Объем=(2+2+2) / 100
| 1 | ОТ(ЗТ) |  |  |  | 4: чел.-ч; 7: 0.342; 12: 181.99 | [24 empty] | ОТ(ЗТ)
| 1-100-30 | Средний разряд работы 3,0 |  |  |  | 4: чел.-ч; 5: 5.7; 7: 0.342; 10: 532.14; 12: 181.99 | [25 empty] | Средний разряд работы 3,0
| 2 | ЭМ |  |  |  | 12: 0.03 | [24 empty] | ЭМ
|  | ОТм(ЗТм) |  |  |  | 4: чел.-ч; 7: 0.0006; 12: 0.32 | [24 empty] | ОТм(ЗТм)
| 91.06.06-048 | Подъемники одномачтовые, грузоподъемность до 500 кг, высота подъема 45 м |  |  |  | маш.-ч | 0.01 |  | 0.0006 | 37.32 | 1.55 | 57.85 |  | 0.03 | [25 empty] | Подъемники одномачтовые, грузоподъемность до 500 кг, высота подъема 45 м
| 4-100-030 | ОТм(Зтм) Средний разряд машинистов 3 |  |  |  | 4: чел.-ч; 5: 0.01; 7: 0.0006; 10: 532.14; 12: 0.32 | [26 empty] | ОТм(Зтм) Средний разряд машинистов 3
Н | 999-9899 | Строительный мусор и масса возвратных материалов |  |  |  | 4: т; 5: 0.045; 7: 0.0027 | [27 empty] | Строительный мусор и масса возвратных материалов
|  | Итого прямые затраты |  |  |  | 12: 182.34 | [28 empty] | Итого прямые затраты
|  | ФОТ |  |  |  | 12: 182.31 | [29 empty] | ФОТ
| Пр/812-099.1-1 | НР Внутренние санитарно-технические работы: демонтаж и разборка (ремонтно-строительные) |  |  |  | 4: %; 5: 87; 7: 87; 12: 158.61 | [29 empty] | НР Внутренние санитарно-технические работы: демонтаж и разборка (ремонтно-строительные)
| Пр/774-099.1 | СП Внутренние санитарно-технические работы: демонтаж и разборка (ремонтно-строительные) |  |  |  | 4: %; 5: 44; 7: 44; 12: 80.22 | [29 empty] | СП Внутренние санитарно-технические работы: демонтаж и разборка (ремонтно-строительные)
|  | Всего по позиции |  |  |  | 10: 7019.5; 12: 421.17 | [30 empty] | Всего по позиции
108 | ГЭСНр65-02-008-01 | Демонтаж: радиаторов весом до 80 кг |  |  |  | 4: 100 шт; 5: 0.03; 6: 1; 7: 0.03 | [22 empty] | Демонтаж: радиаторов весом до 80 кг
|  | Объем=(1+1+1) / 100 | [35 empty] | Объем=(1+1+1) / 100
| 1 | ОТ(ЗТ) |  |  |  | 4: чел.-ч; 7: 3.3; 12: 1623.27 | [24 empty] | ОТ(ЗТ)
| 1-100-21 | Средний разряд работы 2,1 |  |  |  | 4: чел.-ч; 5: 110; 7: 3.3; 10: 491.9; 12: 1623.27 | [25 empty] | Средний разряд работы 2,1
| 2 | ЭМ |  |  |  | 12: 3.89 | [24 empty] | ЭМ
|  | ОТм(ЗТм) |  |  |  | 4: чел.-ч; 7: 0.0672; 12: 35.76 | [24 empty] | ОТм(ЗТм)
| 91.06.06-048 | Подъемники одномачтовые, грузоподъемность до 500 кг, высота подъема 45 м |  |  |  | маш.-ч | 2.24 |  | 0.0672 | 37.32 | 1.55 | 57.85 |  | 3.89 | [25 empty] | Подъемники одномачтовые, грузоподъемность до 500 кг, высота подъема 45 м
| 4-100-030 | ОТм(Зтм) Средний разряд машинистов 3 |  |  |  | 4: чел.-ч; 5: 2.24; 7: 0.0672; 10: 532.14; 12: 35.76 | [26 empty] | ОТм(Зтм) Средний разряд машинистов 3
|  | Итого прямые затраты |  |  |  | 12: 1662.92 | [28 empty] | Итого прямые затраты
|  | ФОТ |  |  |  | 12: 1659.03 | [29 empty] | ФОТ
| Пр/812-099.1-1 | НР Внутренние санитарно-технические работы: демонтаж и разборка (ремонтно-строительные) |  |  |  | 4: %; 5: 87; 7: 87; 12: 1443.36 | [29 empty] | НР Внутренние санитарно-технические работы: демонтаж и разборка (ремонтно-строительные)
| Пр/774-099.1 | СП Внутренние санитарно-технические работы: демонтаж и разборка (ремонтно-строительные) |  |  |  | 4: %; 5: 44; 7: 44; 12: 729.97 | [29 empty] | СП Внутренние санитарно-технические работы: демонтаж и разборка (ремонтно-строительные)
|  | Всего по позиции |  |  |  | 10: 127875; 12: 3836.25 | [30 empty] | Всего по позиции
Сантехнические работы (ч.п. 9, ч.п. 10, ч.п. 11) | [35 empty] | Сантехнические работы (ч.п. 9, ч.п. 10, ч.п. 11)
109 | ГЭСН16-04-005-02 | Прокладка внутренних трубопроводов водоснабжения и отопления из многослойных полипропиленовых труб, из заранее собранных узлов, наружным диаметром: 25 мм |  |  |  | 4: 100 м; 5: 0.128; 6: 1; 7: 0.128 | [22 empty] | Прокладка внутренних трубопроводов водоснабжения и отопления из многослойных полипропиленовых труб, из заранее собранных узлов, наружным диаметром: 25 мм
|  | Объем=(3,8+6,5+2,5) / 100 | [35 empty] | Объем=(3,8+6,5+2,5) / 100
| 421/пр_2020_прил.10_т.5_п.1.1_гр.3 | Производство ремонтно-строительных работ осуществляется в помещениях эксплуатируемого объекта капитального строительства, эксплуатация которого не прекращена, в том числе для объектов производственного и непроизводственного назначения без остановки рабочего процесса, при этом: в зоне производства ремонтно-строительных работ отсутствуют действующее технологическое или лабораторное оборудование, мебель и иные загромождающие помещения предметы ОЗП=1,2; ЭМ=1,2 к расх.; ЗПМ=1,2; ТЗ=1,2; ТЗМ=1,2 | [43 empty] | Производство ремонтно-строительных работ осуществляется в помещениях эксплуатируемого объекта капитального строительства, эксплуатация которого не прекращена, в том числе для объектов производственного и непроизводственного назначения без остановки рабочего процесса, при этом: в зоне производства ремонтно-строительных работ отсутствуют действующее технологическое или лабораторное оборудование, мебель и иные загромождающие помещения предметы ОЗП=1,2; ЭМ=1,2 к расх.; ЗПМ=1,2; ТЗ=1,2; ТЗМ=1,2
| 421/пр_2020_п.58_пп.б | При применении сметных норм, включенных в сборники ГЭСН (ФЕР, ТЕР), аналогичных технологическим процессам в новом строительстве, в том числе по возведению новых конструктивных элементов ОЗП=1,15; ЭМ=1,25 к расх.; ЗПМ=1,25; ТЗ=1,15; ТЗМ=1,25 | [43 empty] | При применении сметных норм, включенных в сборники ГЭСН (ФЕР, ТЕР), аналогичных технологическим процессам в новом строительстве, в том числе по возведению новых конструктивных элементов ОЗП=1,15; ЭМ=1,25 к расх.; ЗПМ=1,25; ТЗ=1,15; ТЗМ=1,25
| 1 | ОТ(ЗТ) |  |  |  | 4: чел.-ч; 7: 2.3281; 12: 1363.83 | [24 empty] | ОТ(ЗТ)
| 1-100-38 | Средний разряд работы 3,8 |  |  |  | чел.-ч | 13.18 | 1,38 (1,2*1,15) | 2.3281 |  |  | 585.81 |  | 1363.83 | [25 empty] | Средний разряд работы 3,8
| 2 | ЭМ |  |  |  | 12: 10.99 | [24 empty] | ЭМ
|  | ОТм(ЗТм) |  |  |  | 4: чел.-ч; 7: 0.00768; 12: 5 | [24 empty] | ОТм(ЗТм)
| 91.05.01-017 | Краны башенные, грузоподъемность 8 т |  |  |  | маш.-ч | 0.01 | 1,5 (1,2*1,25) | 0.00192 |  |  | 1047.97 |  | 2.01 | [25 empty] | Краны башенные, грузоподъемность 8 т
| 4-100-060 | ОТм(Зтм) Средний разряд машинистов 6 |  |  |  | чел.-ч | 0.01 | 1,5 (1,2*1,25) | 0.00192 |  |  | 804.92 |  | 1.55 | [26 empty] | ОТм(Зтм) Средний разряд машинистов 6
| 91.10.09-011 | Установки для гидравлических испытаний трубопроводов, давление нагнетания низкое 0,1 МПа (1 кгс/см2), высокое 10 МПа (100 кгс/см2) |  |  |  | маш.-ч | 1.27 | 1,5 (1,2*1,25) | 0.24384 | 14.13 | 1.5 | 21.2 |  | 5.17 | [25 empty] | Установки для гидравлических испытаний трубопроводов, давление нагнетания низкое 0,1 МПа (1 кгс/см2), высокое 10 МПа (100 кгс/см2)
| 91.14.02-001 | Автомобили бортовые, грузоподъемность до 5 т |  |  |  | маш.-ч | 0.03 | 1,5 (1,2*1,25) | 0.00576 |  |  | 660.72 |  | 3.81 | [25 empty] | Автомобили бортовые, грузоподъемность до 5 т
| 4-100-040 | ОТм(Зтм) Средний разряд машинистов 4 |  |  |  | чел.-ч | 0.03 | 1,5 (1,2*1,25) | 0.00576 |  |  | 599.22 |  | 3.45 | [26 empty] | ОТм(Зтм) Средний разряд машинистов 4
| 4 | М |  |  |  | 12: 66.39 | [24 empty] | М
| 01.7.03.01-0001 | Вода |  |  |  | м3 | 0.4578 |  | 0.058598 | 35.71 | 1.42 | 50.71 |  | 2.97 | [25 empty] | Вода
| 01.7.03.04-0001 | Электроэнергия |  |  |  | 4: кВт-ч; 5: 2.316; 7: 0.29645; 10: 8.5; 12: 2.52 | [25 empty] | Электроэнергия
| 01.7.15.07-0025 | Дюбели полиэтиленовые распорные, диаметр 10 мм, длина 40 мм |  |  |  | 1000 шт | 0.143 |  | 0.018304 | 584.14 | 1.24 | 724.33 |  | 13.26 | [25 empty] | Дюбели полиэтиленовые распорные, диаметр 10 мм, длина 40 мм
| 01.7.15.12-0031 | Шпильки стальные оцинкованные резьбовые, диаметр резьбы М10, длина 100 мм |  |  |  | т | 0.00272 |  | 0.0003482 | 150361.36 | 0.91 | 136828.84 |  | 47.64 | [25 empty] | Шпильки стальные оцинкованные резьбовые, диаметр резьбы М10, длина 100 мм
П,Н | 01.7.17.09 | Буры |  |  |  | 4: шт; 5: 0; 7: 0 | [27 empty] | Буры
П,Н | 18.1.09.06 | Арматура муфтовая |  |  |  | 4: шт; 5: 0; 7: 0 | [27 empty] | Арматура муфтовая
Н | 24.1.02.01 | Хомуты для крепления труб |  |  |  | 4: 10 шт; 5: 14.3; 7: 1.8304 | [27 empty] | Хомуты для крепления труб
Н | 24.3.02.05 | Труба напорная из полипропилена |  |  |  | 4: м; 5: 102.5; 7: 13.12 | [27 empty] | Труба напорная из полипропилена
П,Н | 24.3.05.19 | Фасонные и соединительные части |  |  |  | 4: шт; 5: 0; 7: 0 | [27 empty] | Фасонные и соединительные части
|  | Итого прямые затраты |  |  |  | 12: 1446.21 | [28 empty] | Итого прямые затраты
|  | ФОТ |  |  |  | 12: 1368.83 | [29 empty] | ФОТ
| Пр/812-016.0-1, Приказ № 812/пр от 21.12.2020 п.25 | НР Сантехнические работы - внутренние (трубопроводы, водопровод, канализация, отопление, газоснабжение, вентиляция и кондиционирование воздуха) |  |  |  | 4: %; 5: 121; 6: 0.9; 7: 108.9; 12: 1490.66 | [29 empty] | НР Сантехнические работы - внутренние (трубопроводы, водопровод, канализация, отопление, газоснабжение, вентиляция и кондиционирование воздуха)
| Пр/774-016.0, Приказ № 774/пр от 11.12.2020 п.16 | СП Сантехнические работы - внутренние (трубопроводы, водопровод, канализация, отопление, газоснабжение, вентиляция и кондиционирование воздуха) |  |  |  | 4: %; 5: 72; 6: 0.85; 7: 61.2; 12: 837.72 | [29 empty] | СП Сантехнические работы - внутренние (трубопроводы, водопровод, канализация, отопление, газоснабжение, вентиляция и кондиционирование воздуха)
|  | Всего по позиции |  |  |  | 10: 29488.98; 12: 3774.59 | [30 empty] | Всего по позиции
110 | ФСБЦ-24.3.02.05-0052 | Трубы напорные из термостабилизированного полипропилена PP-RCT, армированные стекловолокном, для систем водоснабжения и отопления, номинальное давление 2,0 МПа, SDR7,4, размеры 25х3,5 мм |  |  |  | м | 13.12 | 1 | 13.12 | 187.59 | 1.26 | 236.36 |  | 3101.04 | [22 empty] | Трубы напорные из термостабилизированного полипропилена PP-RCT, армированные стекловолокном, для систем водоснабжения и отопления, номинальное давление 2,0 МПа, SDR7,4, размеры 25х3,5 мм
|  | Всего по позиции |  |  |  | 12: 3101.04 | [30 empty] | Всего по позиции
111 | ФСБЦ-24.1.02.01-0004 | Хомут металлический оцинкованный с одним быстродействующим замком и резиновым профилем для крепления трубопроводов, гайка крепления М8, диаметр от 25 до 30 мм |  |  |  | шт | 2 | 1 | 2 | 45.93 | 1.33 | 61.09 |  | 122.18 | [22 empty] | Хомут металлический оцинкованный с одним быстродействующим замком и резиновым профилем для крепления трубопроводов, гайка крепления М8, диаметр от 25 до 30 мм
|  | Всего по позиции |  |  |  | 12: 122.18 | [30 empty] | Всего по позиции
112 | ГЭСН18-03-006-03 | Установка радиаторов алюминиевых и биметаллических с креплением к стене с числом секций: свыше 10 до 16 |  |  |  | 4: 100 шт; 5: 0.03; 6: 1; 7: 0.03 | [22 empty] | Установка радиаторов алюминиевых и биметаллических с креплением к стене с числом секций: свыше 10 до 16
|  | Объем=3 / 100 | [35 empty] | Объем=3 / 100
| 421/пр_2020_прил.10_т.5_п.1.1_гр.3 | Производство ремонтно-строительных работ осуществляется в помещениях эксплуатируемого объекта капитального строительства, эксплуатация которого не прекращена, в том числе для объектов производственного и непроизводственного назначения без остановки рабочего процесса, при этом: в зоне производства ремонтно-строительных работ отсутствуют действующее технологическое или лабораторное оборудование, мебель и иные загромождающие помещения предметы ОЗП=1,2; ЭМ=1,2 к расх.; ЗПМ=1,2; ТЗ=1,2; ТЗМ=1,2 | [43 empty] | Производство ремонтно-строительных работ осуществляется в помещениях эксплуатируемого объекта капитального строительства, эксплуатация которого не прекращена, в том числе для объектов производственного и непроизводственного назначения без остановки рабочего процесса, при этом: в зоне производства ремонтно-строительных работ отсутствуют действующее технологическое или лабораторное оборудование, мебель и иные загромождающие помещения предметы ОЗП=1,2; ЭМ=1,2 к расх.; ЗПМ=1,2; ТЗ=1,2; ТЗМ=1,2
| Прил.18.2 п.1 | При тепловом испытании систем отопления с проверкой равномерности прогрева отопительных приборов ОЗП=1,03; ЭМ=1,03 к расх.; ЗПМ=1,03; ТЗ=1,03 | [43 empty] | При тепловом испытании систем отопления с проверкой равномерности прогрева отопительных приборов ОЗП=1,03; ЭМ=1,03 к расх.; ЗПМ=1,03; ТЗ=1,03
| 421/пр_2020_п.58_пп.б | При применении сметных норм, включенных в сборники ГЭСН (ФЕР, ТЕР), аналогичных технологическим процессам в новом строительстве, в том числе по возведению новых конструктивных элементов ОЗП=1,15; ЭМ=1,25 к расх.; ЗПМ=1,25; ТЗ=1,15; ТЗМ=1,25 | [43 empty] | При применении сметных норм, включенных в сборники ГЭСН (ФЕР, ТЕР), аналогичных технологическим процессам в новом строительстве, в том числе по возведению новых конструктивных элементов ОЗП=1,15; ЭМ=1,25 к расх.; ЗПМ=1,25; ТЗ=1,15; ТЗМ=1,25
| 1 | ОТ(ЗТ) |  |  |  | 4: чел.-ч; 7: 3.2489; 12: 1772.47 | [24 empty] | ОТ(ЗТ)
| 1-100-32 | Средний разряд работы 3,2 |  |  |  | чел.-ч | 76.19 | 1,4214 (1,2*1,03*1,15) | 3.2489 |  |  | 545.56 |  | 1772.47 | [25 empty] | Средний разряд работы 3,2
| 2 | ЭМ |  |  |  | 12: 60.15 | [24 empty] | ЭМ
|  | ОТм(ЗТм) |  |  |  | 4: чел.-ч; 7: 0.06165; 12: 42.58 | [24 empty] | ОТм(ЗТм)
| 91.05.05-015 | Краны на автомобильном ходу, грузоподъемность 16 т |  |  |  | маш.-ч | 0.58 | 1,545 (1,2*1,03*1,25) | 0.026883 |  |  | 1670.09 |  | 44.9 | [25 empty] | Краны на автомобильном ходу, грузоподъемность 16 т
| 4-100-060 | ОТм(Зтм) Средний разряд машинистов 6 |  |  |  | чел.-ч | 0.58 | 1,5 (1,2*1,25) | 0.0261 |  |  | 804.92 | 1.03 | 21.64 | [26 empty] | ОТм(Зтм) Средний разряд машинистов 6
| 91.06.06-048 | Подъемники одномачтовые, грузоподъемность до 500 кг, высота подъема 45 м |  |  |  | маш.-ч | 0.32 | 1,545 (1,2*1,03*1,25) | 0.014832 | 37.32 | 1.55 | 57.85 |  | 0.86 | [25 empty] | Подъемники одномачтовые, грузоподъемность до 500 кг, высота подъема 45 м
| 4-100-030 | ОТм(Зтм) Средний разряд машинистов 3 |  |  |  | чел.-ч | 0.32 | 1,5 (1,2*1,25) | 0.0144 |  |  | 532.14 | 1.03 | 7.89 | [26 empty] | ОТм(Зтм) Средний разряд машинистов 3
| 91.14.02-001 | Автомобили бортовые, грузоподъемность до 5 т |  |  |  | маш.-ч | 0.47 | 1,545 (1,2*1,03*1,25) | 0.021784 |  |  | 660.72 |  | 14.39 | [25 empty] | Автомобили бортовые, грузоподъемность до 5 т
| 4-100-040 | ОТм(Зтм) Средний разряд машинистов 4 |  |  |  | чел.-ч | 0.47 | 1,5 (1,2*1,25) | 0.02115 |  |  | 599.22 | 1.03 | 13.05 | [26 empty] | ОТм(Зтм) Средний разряд машинистов 4
| 4 | М |  |  |  | 12: 1.94 | [24 empty] | М
| 01.7.03.04-0001 | Электроэнергия |  |  |  | 4: кВт-ч; 5: 5.3973; 7: 0.16192; 10: 8.5; 12: 1.38 | [25 empty] | Электроэнергия
| 01.7.17.09-1013 | Бур с наконечником из твердого сплава, с хвостовиком SDS-plus для ударного сверления отверстий в твердых материалах, общая длина 160 мм, диаметр 10 мм |  |  |  | 4: шт; 5: 0.2463; 7: 0.007389; 10: 76.17; 12: 0.56 | [25 empty] | Бур с наконечником из твердого сплава, с хвостовиком SDS-plus для ударного сверления отверстий в твердых материалах, общая длина 160 мм, диаметр 10 мм
Н | 18.5.08.05 | Кронштейны стальные анкерные с пластиковыми дюбелями для крепления радиаторов |  |  |  | 4: 100 шт; 5: 4; 7: 0.12 | [27 empty] | Кронштейны стальные анкерные с пластиковыми дюбелями для крепления радиаторов
Н | 18.5.10.04 | Радиаторы алюминиевые и биметаллические секционные |  |  |  | 4: шт; 5: 100; 7: 3 | [27 empty] | Радиаторы алюминиевые и биметаллические секционные
П,Н | 18.5.10.08 | Универсальные монтажные комплекты для радиаторов |  |  |  | 4: компл; 5: 0; 7: 0 | [27 empty] | Универсальные монтажные комплекты для радиаторов
|  | Итого прямые затраты |  |  |  | 12: 1877.14 | [28 empty] | Итого прямые затраты
|  | ФОТ |  |  |  | 12: 1815.05 | [29 empty] | ФОТ
| Пр/812-016.0-1, Приказ № 812/пр от 21.12.2020 п.25 | НР Сантехнические работы - внутренние (трубопроводы, водопровод, канализация, отопление, газоснабжение, вентиляция и кондиционирование воздуха) |  |  |  | 4: %; 5: 121; 6: 0.9; 7: 108.9; 12: 1976.59 | [29 empty] | НР Сантехнические работы - внутренние (трубопроводы, водопровод, канализация, отопление, газоснабжение, вентиляция и кондиционирование воздуха)
| Пр/774-016.0, Приказ № 774/пр от 11.12.2020 п.16 | СП Сантехнические работы - внутренние (трубопроводы, водопровод, канализация, отопление, газоснабжение, вентиляция и кондиционирование воздуха) |  |  |  | 4: %; 5: 72; 6: 0.85; 7: 61.2; 12: 1110.81 | [29 empty] | СП Сантехнические работы - внутренние (трубопроводы, водопровод, канализация, отопление, газоснабжение, вентиляция и кондиционирование воздуха)
|  | Всего по позиции |  |  |  | 10: 165484.67; 12: 4964.54 | [30 empty] | Всего по позиции
113 | ФСБЦ-18.5.10.05-0152 | Радиатор биметаллический секционный с боковым подключением, количество секций 12, межосевое расстояние 350 мм, рабочее давление до 3 МПа, максимальная температура теплоносителя до 135 °C, тепловая мощность до 1,668 кВт |  |  |  | шт | 3 | 1 | 3 | 9255.56 | 1.16 | 10736.45 |  | 32209.35 | [22 empty] | Радиатор биметаллический секционный с боковым подключением, количество секций 12, межосевое расстояние 350 мм, рабочее давление до 3 МПа, максимальная температура теплоносителя до 135 °C, тепловая мощность до 1,668 кВт
|  | Всего по позиции |  |  |  | 12: 32209.35 | [30 empty] | Всего по позиции
114 | ФСБЦ-18.5.08.05-0045 | Кронштейны стальные анкерные настенные для крепления радиаторов, с пластиковыми дюбелями размером 10х75 мм, диаметр 7 мм, длина 170 мм |  |  |  | 100 шт | 0.12 | 1 | 0.12 | 1446.08 | 1.04 | 1503.92 |  | 180.47 | [22 empty] | Кронштейны стальные анкерные настенные для крепления радиаторов, с пластиковыми дюбелями размером 10х75 мм, диаметр 7 мм, длина 170 мм
|  | Всего по позиции |  |  |  | 12: 180.47 | [30 empty] | Всего по позиции
115 | ФСБЦ-18.5.10.08-0016 | Комплект монтажный для подключения алюминиевых и биметаллических радиаторов диаметром 1", диаметр подключаемой резьбы 3/4" |  |  |  | компл | 3 | 1 | 3 | 205.02 | 1.76 | 360.84 |  | 1082.52 | [22 empty] | Комплект монтажный для подключения алюминиевых и биметаллических радиаторов диаметром 1", диаметр подключаемой резьбы 3/4"
|  | Всего по позиции |  |  |  | 12: 1082.52 | [30 empty] | Всего по позиции
Обвязка радиаторов | [46 empty] | Обвязка радиаторов
116 | ГЭСН16-04-005-01 | Прокладка внутренних трубопроводов водоснабжения и отопления из многослойных полипропиленовых труб, из заранее собранных узлов, наружным диаметром: 20 мм |  |  |  | 4: 100 м; 5: 0.015; 6: 1; 7: 0.015 | [22 empty] | Прокладка внутренних трубопроводов водоснабжения и отопления из многослойных полипропиленовых труб, из заранее собранных узлов, наружным диаметром: 20 мм
|  | Объем=(0,5*3) / 100 | [35 empty] | Объем=(0,5*3) / 100
| 421/пр_2020_прил.10_т.5_п.1.1_гр.3 | Производство ремонтно-строительных работ осуществляется в помещениях эксплуатируемого объекта капитального строительства, эксплуатация которого не прекращена, в том числе для объектов производственного и непроизводственного назначения без остановки рабочего процесса, при этом: в зоне производства ремонтно-строительных работ отсутствуют действующее технологическое или лабораторное оборудование, мебель и иные загромождающие помещения предметы ОЗП=1,2; ЭМ=1,2 к расх.; ЗПМ=1,2; ТЗ=1,2; ТЗМ=1,2 | [43 empty] | Производство ремонтно-строительных работ осуществляется в помещениях эксплуатируемого объекта капитального строительства, эксплуатация которого не прекращена, в том числе для объектов производственного и непроизводственного назначения без остановки рабочего процесса, при этом: в зоне производства ремонтно-строительных работ отсутствуют действующее технологическое или лабораторное оборудование, мебель и иные загромождающие помещения предметы ОЗП=1,2; ЭМ=1,2 к расх.; ЗПМ=1,2; ТЗ=1,2; ТЗМ=1,2
| 421/пр_2020_п.58_пп.б | При применении сметных норм, включенных в сборники ГЭСН (ФЕР, ТЕР), аналогичных технологическим процессам в новом строительстве, в том числе по возведению новых конструктивных элементов ОЗП=1,15; ЭМ=1,25 к расх.; ЗПМ=1,25; ТЗ=1,15; ТЗМ=1,25 | [43 empty] | При применении сметных норм, включенных в сборники ГЭСН (ФЕР, ТЕР), аналогичных технологическим процессам в новом строительстве, в том числе по возведению новых конструктивных элементов ОЗП=1,15; ЭМ=1,25 к расх.; ЗПМ=1,25; ТЗ=1,15; ТЗМ=1,25
| 1 | ОТ(ЗТ) |  |  |  | 4: чел.-ч; 7: 0.2838; 12: 166.25 | [24 empty] | ОТ(ЗТ)
| 1-100-38 | Средний разряд работы 3,8 |  |  |  | чел.-ч | 13.71 | 1,38 (1,2*1,15) | 0.2838 |  |  | 585.81 |  | 166.25 | [25 empty] | Средний разряд работы 3,8
| 2 | ЭМ |  |  |  | 12: 0.91 | [24 empty] | ЭМ
|  | ОТм(ЗТм) |  |  |  | 4: чел.-ч; 7: 0.00045; 12: 0.27 | [24 empty] | ОТм(ЗТм)
| 91.10.09-011 | Установки для гидравлических испытаний трубопроводов, давление нагнетания низкое 0,1 МПа (1 кгс/см2), высокое 10 МПа (100 кгс/см2) |  |  |  | маш.-ч | 1.27 | 1,5 (1,2*1,25) | 0.028575 | 14.13 | 1.5 | 21.2 |  | 0.61 | [25 empty] | Установки для гидравлических испытаний трубопроводов, давление нагнетания низкое 0,1 МПа (1 кгс/см2), высокое 10 МПа (100 кгс/см2)
| 91.14.02-001 | Автомобили бортовые, грузоподъемность до 5 т |  |  |  | маш.-ч | 0.02 | 1,5 (1,2*1,25) | 0.00045 |  |  | 660.72 |  | 0.3 | [25 empty] | Автомобили бортовые, грузоподъемность до 5 т
| 4-100-040 | ОТм(Зтм) Средний разряд машинистов 4 |  |  |  | чел.-ч | 0.02 | 1,5 (1,2*1,25) | 0.00045 |  |  | 599.22 |  | 0.27 | [26 empty] | ОТм(Зтм) Средний разряд машинистов 4
| 4 | М |  |  |  | 12: 8.86 | [24 empty] | М
| 01.7.03.01-0001 | Вода |  |  |  | м3 | 0.293 |  | 0.004395 | 35.71 | 1.42 | 50.71 |  | 0.22 | [25 empty] | Вода
| 01.7.03.04-0001 | Электроэнергия |  |  |  | 4: кВт-ч; 5: 2.4828; 7: 0.037242; 10: 8.5; 12: 0.32 | [25 empty] | Электроэнергия
| 01.7.15.07-0025 | Дюбели полиэтиленовые распорные, диаметр 10 мм, длина 40 мм |  |  |  | 1000 шт | 0.167 |  | 0.002505 | 584.14 | 1.24 | 724.33 |  | 1.81 | [25 empty] | Дюбели полиэтиленовые распорные, диаметр 10 мм, длина 40 мм
| 01.7.15.12-0031 | Шпильки стальные оцинкованные резьбовые, диаметр резьбы М10, длина 100 мм |  |  |  | т | 0.00317 |  | 4.76e-05 | 150361.36 | 0.91 | 136828.84 |  | 6.51 | [25 empty] | Шпильки стальные оцинкованные резьбовые, диаметр резьбы М10, длина 100 мм
П,Н | 01.7.17.09 | Буры |  |  |  | 4: шт; 5: 0; 7: 0 | [27 empty] | Буры
П,Н | 18.1.09.06 | Арматура муфтовая |  |  |  | 4: шт; 5: 0; 7: 0 | [27 empty] | Арматура муфтовая
Н | 24.1.02.01 | Хомуты для крепления труб |  |  |  | 4: 10 шт; 5: 16.7; 7: 0.2505 | [27 empty] | Хомуты для крепления труб
Н | 24.3.02.05 | Труба напорная из полипропилена |  |  |  | 4: м; 5: 102.5; 7: 1.5375 | [27 empty] | Труба напорная из полипропилена
П,Н | 24.3.05.19 | Фасонные и соединительные части |  |  |  | 4: шт; 5: 0; 7: 0 | [27 empty] | Фасонные и соединительные части
|  | Итого прямые затраты |  |  |  | 12: 176.29 | [28 empty] | Итого прямые затраты
|  | ФОТ |  |  |  | 12: 166.52 | [29 empty] | ФОТ
| Пр/812-016.0-1, Приказ № 812/пр от 21.12.2020 п.25 | НР Сантехнические работы - внутренние (трубопроводы, водопровод, канализация, отопление, газоснабжение, вентиляция и кондиционирование воздуха) |  |  |  | 4: %; 5: 121; 6: 0.9; 7: 108.9; 12: 181.34 | [29 empty] | НР Сантехнические работы - внутренние (трубопроводы, водопровод, канализация, отопление, газоснабжение, вентиляция и кондиционирование воздуха)
| Пр/774-016.0, Приказ № 774/пр от 11.12.2020 п.16 | СП Сантехнические работы - внутренние (трубопроводы, водопровод, канализация, отопление, газоснабжение, вентиляция и кондиционирование воздуха) |  |  |  | 4: %; 5: 72; 6: 0.85; 7: 61.2; 12: 101.91 | [29 empty] | СП Сантехнические работы - внутренние (трубопроводы, водопровод, канализация, отопление, газоснабжение, вентиляция и кондиционирование воздуха)
|  | Всего по позиции |  |  |  | 10: 30636; 12: 459.54 | [30 empty] | Всего по позиции
117 | ФСБЦ-24.3.02.05-0051 | Трубы напорные из термостабилизированного полипропилена PP-RCT, армированные стекловолокном, для систем водоснабжения и отопления, номинальное давление 2,0 МПа, SDR7,4, размеры 20х2,8 мм |  |  |  | м | 1.5375 | 1 | 1.5375 | 119.17 | 1.26 | 150.15 |  | 230.86 | [22 empty] | Трубы напорные из термостабилизированного полипропилена PP-RCT, армированные стекловолокном, для систем водоснабжения и отопления, номинальное давление 2,0 МПа, SDR7,4, размеры 20х2,8 мм
|  | Всего по позиции |  |  |  | 12: 230.86 | [30 empty] | Всего по позиции
118 | ФСБЦ-24.3.05.15-0143 | Тройник полипропиленовый переходной, номинальный наружный диаметр 25х20х25 мм |  |  |  | шт | 6 | 1 | 6 | 12.36 | 1.26 | 15.57 |  | 93.42 | [22 empty] | Тройник полипропиленовый переходной, номинальный наружный диаметр 25х20х25 мм
|  | Объем=2*3 | [35 empty] | Объем=2*3
|  | Всего по позиции |  |  |  | 12: 93.42 | [30 empty] | Всего по позиции
119 | ФСБЦ-24.3.05.07-0086 | Муфта полипропиленовая комбинированная, с наружной резьбой, номинальный наружный диаметр 25 мм, размер резьбы 3/4" |  |  |  | шт | 6 | 1 | 6 | 91.11 | 1.26 | 114.8 |  | 688.8 | [22 empty] | Муфта полипропиленовая комбинированная, с наружной резьбой, номинальный наружный диаметр 25 мм, размер резьбы 3/4"
|  | Объем=2*3 | [35 empty] | Объем=2*3
|  | Всего по позиции |  |  |  | 12: 688.8 | [30 empty] | Всего по позиции
120 | ФСБЦ-18.1.09.06-1072 | Кран латунный шаровой муфтовый, проходной, номинальное давление 1,6 МПа, номинальный диаметр 25 мм |  |  |  | шт | 6 | 1 | 6 | 286.59 | 1.43 | 409.82 |  | 2458.92 | [22 empty] | Кран латунный шаровой муфтовый, проходной, номинальное давление 1,6 МПа, номинальный диаметр 25 мм
|  | Объем=2*3 | [35 empty] | Объем=2*3
|  | Всего по позиции |  |  |  | 12: 2458.92 | [30 empty] | Всего по позиции
121 | ГЭСН16-04-006-02 | Сборка узла трубопровода водоснабжения и отопления из многослойного полипропилена, армированного стекловолокном, раструбная сварка, наружный диаметр: 25 мм |  |  |  | 4: 100 соединений; 5: 0.3; 6: 1; 7: 0.3 | [22 empty] | Сборка узла трубопровода водоснабжения и отопления из многослойного полипропилена, армированного стекловолокном, раструбная сварка, наружный диаметр: 25 мм
|  | Объем=(3*6+2*6) / 100 | [35 empty] | Объем=(3*6+2*6) / 100
| 421/пр_2020_прил.10_т.5_п.1.1_гр.3 | Производство ремонтно-строительных работ осуществляется в помещениях эксплуатируемого объекта капитального строительства, эксплуатация которого не прекращена, в том числе для объектов производственного и непроизводственного назначения без остановки рабочего процесса, при этом: в зоне производства ремонтно-строительных работ отсутствуют действующее технологическое или лабораторное оборудование, мебель и иные загромождающие помещения предметы ОЗП=1,2; ЭМ=1,2 к расх.; ЗПМ=1,2; ТЗ=1,2; ТЗМ=1,2 | [43 empty] | Производство ремонтно-строительных работ осуществляется в помещениях эксплуатируемого объекта капитального строительства, эксплуатация которого не прекращена, в том числе для объектов производственного и непроизводственного назначения без остановки рабочего процесса, при этом: в зоне производства ремонтно-строительных работ отсутствуют действующее технологическое или лабораторное оборудование, мебель и иные загромождающие помещения предметы ОЗП=1,2; ЭМ=1,2 к расх.; ЗПМ=1,2; ТЗ=1,2; ТЗМ=1,2
| 421/пр_2020_п.58_пп.б | При применении сметных норм, включенных в сборники ГЭСН (ФЕР, ТЕР), аналогичных технологическим процессам в новом строительстве, в том числе по возведению новых конструктивных элементов ОЗП=1,15; ЭМ=1,25 к расх.; ЗПМ=1,25; ТЗ=1,15; ТЗМ=1,25 | [43 empty] | При применении сметных норм, включенных в сборники ГЭСН (ФЕР, ТЕР), аналогичных технологическим процессам в новом строительстве, в том числе по возведению новых конструктивных элементов ОЗП=1,15; ЭМ=1,25 к расх.; ЗПМ=1,25; ТЗ=1,15; ТЗМ=1,25
| 1 | ОТ(ЗТ) |  |  |  | 4: чел.-ч; 7: 0.96876; 12: 615.16 | [24 empty] | ОТ(ЗТ)
| 1-100-44 | Средний разряд работы 4,4 |  |  |  | чел.-ч | 2.34 | 1,38 (1,2*1,15) | 0.96876 |  |  | 635 |  | 615.16 | [25 empty] | Средний разряд работы 4,4
| 4 | М |  |  |  | 12: 8.93 | [24 empty] | М
| 01.7.03.04-0001 | Электроэнергия |  |  |  | 4: кВт-ч; 5: 3.5; 7: 1.05; 10: 8.5; 12: 8.93 | [25 empty] | Электроэнергия
|  | Итого прямые затраты |  |  |  | 12: 624.09 | [28 empty] | Итого прямые затраты
|  | ФОТ |  |  |  | 12: 615.16 | [29 empty] | ФОТ
| Пр/812-016.0-1, Приказ № 812/пр от 21.12.2020 п.25 | НР Сантехнические работы - внутренние (трубопроводы, водопровод, канализация, отопление, газоснабжение, вентиляция и кондиционирование воздуха) |  |  |  | 4: %; 5: 121; 6: 0.9; 7: 108.9; 12: 669.91 | [29 empty] | НР Сантехнические работы - внутренние (трубопроводы, водопровод, канализация, отопление, газоснабжение, вентиляция и кондиционирование воздуха)
| Пр/774-016.0, Приказ № 774/пр от 11.12.2020 п.16 | СП Сантехнические работы - внутренние (трубопроводы, водопровод, канализация, отопление, газоснабжение, вентиляция и кондиционирование воздуха) |  |  |  | 4: %; 5: 72; 6: 0.85; 7: 61.2; 12: 376.48 | [29 empty] | СП Сантехнические работы - внутренние (трубопроводы, водопровод, канализация, отопление, газоснабжение, вентиляция и кондиционирование воздуха)
|  | Всего по позиции |  |  |  | 10: 5568.27; 12: 1670.48 | [30 empty] | Всего по позиции
122 | ГЭСН18-03-005-01 | Установка терморегулирующих клапанов на отопительных приборах |  |  |  | 4: 100 шт; 5: 0.03; 6: 1; 7: 0.03 | [22 empty] | Установка терморегулирующих клапанов на отопительных приборах
|  | Объем=3 / 100 | [35 empty] | Объем=3 / 100
| 421/пр_2020_прил.10_т.5_п.1.1_гр.3 | Производство ремонтно-строительных работ осуществляется в помещениях эксплуатируемого объекта капитального строительства, эксплуатация которого не прекращена, в том числе для объектов производственного и непроизводственного назначения без остановки рабочего процесса, при этом: в зоне производства ремонтно-строительных работ отсутствуют действующее технологическое или лабораторное оборудование, мебель и иные загромождающие помещения предметы ОЗП=1,2; ЭМ=1,2 к расх.; ЗПМ=1,2; ТЗ=1,2; ТЗМ=1,2 | [43 empty] | Производство ремонтно-строительных работ осуществляется в помещениях эксплуатируемого объекта капитального строительства, эксплуатация которого не прекращена, в том числе для объектов производственного и непроизводственного назначения без остановки рабочего процесса, при этом: в зоне производства ремонтно-строительных работ отсутствуют действующее технологическое или лабораторное оборудование, мебель и иные загромождающие помещения предметы ОЗП=1,2; ЭМ=1,2 к расх.; ЗПМ=1,2; ТЗ=1,2; ТЗМ=1,2
| ОП п.1.18.16 | Тепловое испытание систем отопления с проверкой равномерности прогрева отопительных приборов - 3% ОЗП=1,03; ЭМ=1,03 к расх.; ЗПМ=1,03; ТЗ=1,03; ТЗМ=1,03 | [43 empty] | Тепловое испытание систем отопления с проверкой равномерности прогрева отопительных приборов - 3% ОЗП=1,03; ЭМ=1,03 к расх.; ЗПМ=1,03; ТЗ=1,03; ТЗМ=1,03
| 421/пр_2020_п.58_пп.б | При применении сметных норм, включенных в сборники ГЭСН (ФЕР, ТЕР), аналогичных технологическим процессам в новом строительстве, в том числе по возведению новых конструктивных элементов ОЗП=1,15; ЭМ=1,25 к расх.; ЗПМ=1,25; ТЗ=1,15; ТЗМ=1,25 | [43 empty] | При применении сметных норм, включенных в сборники ГЭСН (ФЕР, ТЕР), аналогичных технологическим процессам в новом строительстве, в том числе по возведению новых конструктивных элементов ОЗП=1,15; ЭМ=1,25 к расх.; ЗПМ=1,25; ТЗ=1,15; ТЗМ=1,25
| 1 | ОТ(ЗТ) |  |  |  | 4: чел.-ч; 7: 3.6932; 12: 2089.18 | [24 empty] | ОТ(ЗТ)
| 1-100-35 | Средний разряд работы 3,5 |  |  |  | чел.-ч | 86.61 | 1,4214 (1,2*1,03*1,15) | 3.6932 |  |  | 565.68 |  | 2089.18 | [25 empty] | Средний разряд работы 3,5
| 2 | ЭМ |  |  |  | 12: 1.08 | [24 empty] | ЭМ
|  | ОТм(ЗТм) |  |  |  | 4: чел.-ч; 7: 0.000927; 12: 0.65 | [24 empty] | ОТм(ЗТм)
| 91.05.05-015 | Краны на автомобильном ходу, грузоподъемность 16 т |  |  |  | маш.-ч | 0.01 | 1,545 (1,2*1,03*1,25) | 0.0004635 |  |  | 1670.09 |  | 0.77 | [25 empty] | Краны на автомобильном ходу, грузоподъемность 16 т
| 4-100-060 | ОТм(Зтм) Средний разряд машинистов 6 |  |  |  | чел.-ч | 0.01 | 1,545 (1,2*1,03*1,25) | 0.0004635 |  |  | 804.92 |  | 0.37 | [26 empty] | ОТм(Зтм) Средний разряд машинистов 6
| 91.14.02-001 | Автомобили бортовые, грузоподъемность до 5 т |  |  |  | маш.-ч | 0.01 | 1,545 (1,2*1,03*1,25) | 0.0004635 |  |  | 660.72 |  | 0.31 | [25 empty] | Автомобили бортовые, грузоподъемность до 5 т
| 4-100-040 | ОТм(Зтм) Средний разряд машинистов 4 |  |  |  | чел.-ч | 0.01 | 1,545 (1,2*1,03*1,25) | 0.0004635 |  |  | 599.22 |  | 0.28 | [26 empty] | ОТм(Зтм) Средний разряд машинистов 4
| 4 | М |  |  |  | 12: 17.87 | [24 empty] | М
| 01.7.03.04-0001 | Электроэнергия |  |  |  | 4: кВт-ч; 5: 7; 7: 0.21; 10: 8.5; 12: 1.79 | [25 empty] | Электроэнергия
| 01.7.06.11-0021 | Ленты герметизирующие на основе фторопласта-4Д, антикоррозийностойкие, с липким слоем с одной стороны для уплотнения неподвижных резьбовых соединений трубопроводов, ширина 10 мм, толщина 0,1 мм |  |  |  | кг | 0.3 |  | 0.009 | 911.59 | 1.96 | 1786.72 |  | 16.08 | [25 empty] | Ленты герметизирующие на основе фторопласта-4Д, антикоррозийностойкие, с липким слоем с одной стороны для уплотнения неподвижных резьбовых соединений трубопроводов, ширина 10 мм, толщина 0,1 мм
Н | 18.1.10.07 | Клапаны терморегуляторов |  |  |  | 4: шт; 5: 100; 7: 3 | [27 empty] | Клапаны терморегуляторов
|  | Итого прямые затраты |  |  |  | 12: 2108.78 | [28 empty] | Итого прямые затраты
|  | ФОТ |  |  |  | 12: 2089.83 | [29 empty] | ФОТ
| Пр/812-016.0-1, Приказ № 812/пр от 21.12.2020 п.25 | НР Сантехнические работы - внутренние (трубопроводы, водопровод, канализация, отопление, газоснабжение, вентиляция и кондиционирование воздуха) |  |  |  | 4: %; 5: 121; 6: 0.9; 7: 108.9; 12: 2275.82 | [29 empty] | НР Сантехнические работы - внутренние (трубопроводы, водопровод, канализация, отопление, газоснабжение, вентиляция и кондиционирование воздуха)
| Пр/774-016.0, Приказ № 774/пр от 11.12.2020 п.16 | СП Сантехнические работы - внутренние (трубопроводы, водопровод, канализация, отопление, газоснабжение, вентиляция и кондиционирование воздуха) |  |  |  | 4: %; 5: 72; 6: 0.85; 7: 61.2; 12: 1278.98 | [29 empty] | СП Сантехнические работы - внутренние (трубопроводы, водопровод, канализация, отопление, газоснабжение, вентиляция и кондиционирование воздуха)
|  | Всего по позиции |  |  |  | 10: 188786; 12: 5663.58 | [30 empty] | Всего по позиции
123 | ФСБЦ-18.1.10.07-0005 | Клапан терморегулятора для однотрубной системы отопления, латунный никелированный, прямой, пропускная способность 4,58 м3/ч, номинальное давление 1,6 МПа, номинальный диаметр 25 мм |  |  |  | шт | 3 | 1 | 3 | 3012.36 | 1.43 | 4307.67 |  | 12923.01 | [22 empty] | Клапан терморегулятора для однотрубной системы отопления, латунный никелированный, прямой, пропускная способность 4,58 м3/ч, номинальное давление 1,6 МПа, номинальный диаметр 25 мм
|  | Всего по позиции |  |  |  | 12: 12923.01 | [30 empty] | Всего по позиции
124 | ФСБЦ-18.5.10.08-0002 | Головка термостатическая для автоматического регулирования расхода теплоносителя через отопительный прибор с встроенным датчиком |  |  |  | шт | 3 | 1 | 3 | 263.83 | 1.76 | 464.34 |  | 1393.02 | [22 empty] | Головка термостатическая для автоматического регулирования расхода теплоносителя через отопительный прибор с встроенным датчиком
|  | Всего по позиции |  |  |  | 12: 1393.02 | [30 empty] | Всего по позиции
|  | Итоги по разделу 3 Концертный зал, артистические помещение 84-Н (ч.п. 2; 9; 10; 11), 5-й этаж : | [46 empty] | Итоги по разделу 3 Концертный зал, артистические помещение 84-Н (ч.п. 2; 9; 10; 11), 5-й этаж :
|  | Всего прямые затраты (справочно) |  |  |  | 12: 105541.21 | [35 empty] | Всего прямые затраты (справочно)
|  | в том числе: | [47 empty] | в том числе:
|  | Оплата труда рабочих |  |  |  | 12: 13389.62 | [35 empty] | Оплата труда рабочих
|  | Эксплуатация машин |  |  |  | 12: 131.39 | [35 empty] | Эксплуатация машин
|  | Оплата труда машинистов (Отм) |  |  |  | 12: 142.33 | [35 empty] | Оплата труда машинистов (Отм)
|  | Материалы |  |  |  | 12: 91877.87 | [35 empty] | Материалы
|  | Строительные работы |  |  |  | 12: 127359.14 | [35 empty] | Строительные работы
|  | в том числе: | [47 empty] | в том числе:
|  | оплата труда |  |  |  | 12: 13389.62 | [35 empty] | оплата труда
|  | эксплуатация машин и механизмов |  |  |  | 12: 131.39 | [35 empty] | эксплуатация машин и механизмов
|  | оплата труда машинистов (Отм) |  |  |  | 12: 142.33 | [35 empty] | оплата труда машинистов (Отм)
|  | материалы |  |  |  | 12: 91877.87 | [35 empty] | материалы
|  | накладные расходы |  |  |  | 12: 14064.21 | [35 empty] | накладные расходы
|  | сметная прибыль |  |  |  | 12: 7753.72 | [35 empty] | сметная прибыль
|  | Всего ФОТ (справочно) |  |  |  | 12: 13531.95 | [35 empty] | Всего ФОТ (справочно)
|  | Всего накладные расходы (справочно) |  |  |  | 12: 14064.21 | [35 empty] | Всего накладные расходы (справочно)
|  | Всего сметная прибыль (справочно) |  |  |  | 12: 7753.72 | [35 empty] | Всего сметная прибыль (справочно)
|  | Всего по разделу 3 Концертный зал, артистические помещение 84-Н (ч.п. 2; 9; 10; 11), 5-й этаж |  |  |  | 12: 127359.14 | [36 empty] | Всего по разделу 3 Концертный зал, артистические помещение 84-Н (ч.п. 2; 9; 10; 11), 5-й этаж
|  | справочно: | [47 empty] | справочно:
|  | Затраты труда рабочих |  |  |  | 7: 24,2385142 | [37 empty] | Затраты труда рабочих
|  | Затраты труда машинистов |  |  |  | 7: 0,232925 | [37 empty] | Затраты труда машинистов
|  | Итоги по смете: | [50 empty] | Итоги по смете:
|  | Всего прямые затраты (справочно) |  |  |  | 12: 489786.36 | [39 empty] | Всего прямые затраты (справочно)
|  | в том числе: | [51 empty] | в том числе:
|  | Оплата труда рабочих |  |  |  | 12: 120540.91 | [39 empty] | Оплата труда рабочих
|  | Эксплуатация машин |  |  |  | 12: 869.86 | [39 empty] | Эксплуатация машин
|  | Оплата труда машинистов (Отм) |  |  |  | 12: 714.95 | [39 empty] | Оплата труда машинистов (Отм)
|  | Материалы |  |  |  | 12: 367660.64 | [39 empty] | Материалы
|  | Строительные работы |  |  |  | 12: 631916.86 | [39 empty] | Строительные работы
|  | в том числе: | [51 empty] | в том числе:
|  | оплата труда |  |  |  | 12: 114647.8 | [39 empty] | оплата труда
|  | эксплуатация машин и механизмов |  |  |  | 12: 828.34 | [39 empty] | эксплуатация машин и механизмов
|  | оплата труда машинистов (Отм) |  |  |  | 12: 687.33 | [39 empty] | оплата труда машинистов (Отм)
|  | материалы |  |  |  | 12: 351092.12 | [39 empty] | материалы
|  | накладные расходы |  |  |  | 12: 107551.53 | [39 empty] | накладные расходы
|  | сметная прибыль |  |  |  | 12: 57109.74 | [39 empty] | сметная прибыль
|  | Монтажные работы |  |  |  | 12: 31293.45 | [39 empty] | Монтажные работы
|  | в том числе: | [51 empty] | в том числе:
|  | оплата труда |  |  |  | 12: 5893.11 | [39 empty] | оплата труда
|  | эксплуатация машин и механизмов |  |  |  | 12: 41.52 | [39 empty] | эксплуатация машин и механизмов
|  | оплата труда машинистов (Отм) |  |  |  | 12: 27.62 | [39 empty] | оплата труда машинистов (Отм)
|  | материалы |  |  |  | 12: 16568.52 | [39 empty] | материалы
|  | накладные расходы |  |  |  | 12: 5743.1 | [39 empty] | накладные расходы
|  | сметная прибыль |  |  |  | 12: 3019.58 | [39 empty] | сметная прибыль
|  | Всего |  |  |  | 12: 663210.31 | [40 empty] | Всего
|  | Всего ФОТ (справочно) |  |  |  | 12: 121255.86 | [39 empty] | Всего ФОТ (справочно)
|  | Всего накладные расходы (справочно) |  |  |  | 12: 113294.63 | [39 empty] | Всего накладные расходы (справочно)
|  | Всего сметная прибыль (справочно) |  |  |  | 12: 60129.32 | [39 empty] | Всего сметная прибыль (справочно)
|  | Понижающий коэффициент 0,898 |  |  |  | 12: -67647.45 | [39 empty] | Коэффициент договорной понижающий 0,898
|  | ВСЕГО по смете |  |  |  | 12: 595562.86 | [40 empty] | ВСЕГО по смете
|  | справочно: | [51 empty] | справочно:
|  | Материальные ресурсы, отсутствующие в ФРСН |  |  |  | 12: 25071.28 | [39 empty] | Материальные ресурсы, отсутствующие в ФРСН
|  | Затраты труда рабочих |  |  |  | 7: 216,8476734 | [41 empty] | Затраты труда рабочих
|  | Затраты труда машинистов |  |  |  | 7: 1,2276873 | [41 empty] | Затраты труда машинистов
|  | Оборудование заказчика | [51 empty] | Оборудование заказчика
|  | Производственный и хозяйственный инвентарь, в том числе мебель | [51 empty] | Производственный и хозяйственный инвентарь, в том числе мебель
|  | Электросушилка для рук, "шт" Кол-во: 1 | [51 empty] | Электросушилка для рук, "шт" Кол-во: 1
Составил:
[должность, подпись (инициалы, фамилия)]
Проверил:
[должность, подпись (инициалы, фамилия)]