## СЗНЕВ0.ЛС.Ремонт помещений № 2
Приложение № 3
Утверждено приказом Минстроя РФ № 421/пр от 4 августа 2020 г. в редакции приказа № 557/пр от 7 июля 2022 г.
СОГЛАСОВАНО: | [10 empty] | УТВЕРЖДАЮ:
"____" ________________ 2026 года | [10 empty] | "____" ________________ 2026 года | [5 empty] | "____" ________________ 2026 года | "____" ________________ 2026 года
Наименование программного продукта |  |  |  |  | ГРАНД-Смета, версия 2026.1
Наименование редакции сметных нормативов |  |  |  |  | Приказ Минстроя России от 30.12.2021 № 1046/пр; Приказ Минстроя России от 04.08.2020 № 421/пр; Приказ Минстроя России от 21.12.2020 № 812/пр; Приказ Минстроя России от 11.12.2020 № 774/пр; Приказ Минстроя России от 02.08.2023 № 551/пр; Приказ Минстроя России от 14.11.2023 № 817/пр; Приказ Минстроя России от 16.02.2024 № 102/пр; Приказ Минстроя России от 13.05.2024 №323/пр; Приказ Минстроя России от 09.08.2024 №524/пр; Приказ Минстроя России от 07.11.2024 №747/пр; Приказ Минстроя России от 23.01.2025 №30/пр; Приказ Минстроя России от 07.02.2025 №69/пр; Приказ Минстроя России от 19.05.2025 №299/пр; Приказ Минстроя России от 14.08.2025 №490/пр; Приказ Минстроя России от 12.11.2025 №696/пр; Приказ Минстроя России от 17.02.2026 №91/пр | [13 empty] | Наименование редакции сметных нормативов | Приказ Минстроя России от 30.12.2021 № 1046/пр; Приказ Минстроя России от 04.08.2020 № 421/пр; Приказ Минстроя России от 21.12.2020 № 812/пр; Приказ Минстроя России от 11.12.2020 № 774/пр; Приказ Минстроя России от 02.08.2023 № 551/пр; Приказ Минстроя России от 14.11.2023 № 817/пр; Приказ Минстроя России от 16.02.2024 № 102/пр; Приказ Минстроя России от 13.05.2024 №323/пр; Приказ Минстроя России от 09.08.2024 №524/пр; Приказ Минстроя России от 07.11.2024 №747/пр; Приказ Минстроя России от 23.01.2025 №30/пр; Приказ Минстроя России от 07.02.2025 №69/пр; Приказ Минстроя России от 19.05.2025 №299/пр; Приказ Минстроя России от 14.08.2025 №490/пр; Приказ Минстроя России от 12.11.2025 №696/пр; Приказ Минстроя России от 17.02.2026 №91/пр
Реквизиты приказа Минстроя России об утверждении дополнений и изменений к сметным нормативам |  |  |  |  | Приказ Минстроя России от 18 мая 2022 г. № 378/пр, Приказ Минстроя России от 26 августа 2022 г. № 703/пр, Приказ Минстроя России от 26 октября 2022 г. № 905/пр, Приказ Минстроя России от 27 декабря 2022 г. № 1133/пр, Приказ Минстроя России от 10 февраля 2023 г. № 84/пр, Приказ Минстроя России от 11.05.2023 №335/пр; Приказ Минстроя России от 07.07.2022 № 557/пр; Приказ Минстроя России от 02.09.2021 № 636/пр, Приказ Минстроя России от 26.07.2022 № 611/пр; Приказ Минстроя России от 22.04.2022 № 317/пр; Приказ Минстроя России от 02.08.2023 № 551/пр; Приказ Минстроя России от 14.11.2023 № 817/пр; Приказ Минстроя России от 30.01.2024 № 55/пр; Приказ Минстроя России от 16.02.2024 № 102/пр; Приказ Минстроя России от 13.05.2024 №323/пр; Приказ Минстроя России от 09.08.2024 №524/пр; Приказ Минстроя России от 07.11.2024 №747/пр; Приказ Минстроя России от 23.01.2025 №30/пр; Приказ Минстроя России от 07.02.2025 №69/пр; Приказ Минстроя России от 19.05.2025 №299/пр; Приказ Минстроя России от 14.08.2025 №490/пр; Приказ Минстроя России от 12.11.2025 №696/пр; Приказ Минстроя России от 17.02.2026 №91/пр | [15 empty] | Реквизиты приказа Минстроя России об утверждении дополнений и изменений к сметным нормативам | Приказ Минстроя России от 18 мая 2022 г. № 378/пр, Приказ Минстроя России от 26 августа 2022 г. № 703/пр, Приказ Минстроя России от 26 октября 2022 г. № 905/пр, Приказ Минстроя России от 27 декабря 2022 г. № 1133/пр, Приказ Минстроя России от 10 февраля 2023 г. № 84/пр, Приказ Минстроя России от 11.05.2023 №335/пр; Приказ Минстроя России от 07.07.2022 № 557/пр; Приказ Минстроя России от 02.09.2021 № 636/пр, Приказ Минстроя России от 26.07.2022 № 611/пр; Приказ Минстроя России от 22.04.2022 № 317/пр; Приказ Минстроя России от 02.08.2023 № 551/пр; Приказ Минстроя России от 14.11.2023 № 817/пр; Приказ Минстроя России от 30.01.2024 № 55/пр; Приказ Минстроя России от 16.02.2024 № 102/пр; Приказ Минстроя России от 13.05.2024 №323/пр; Приказ Минстроя России от 09.08.2024 №524/пр; Приказ Минстроя России от 07.11.2024 №747/пр; Приказ Минстроя России от 23.01.2025 №30/пр; Приказ Минстроя России от 07.02.2025 №69/пр; Приказ Минстроя России от 19.05.2025 №299/пр; Приказ Минстроя России от 14.08.2025 №490/пр; Приказ Минстроя России от 12.11.2025 №696/пр; Приказ Минстроя России от 17.02.2026 №91/пр
Реквизиты письма Минстроя России об индексах изменения сметной стоимости строительства, включаемые в федеральный реестр сметных нормативов и размещаемые в федеральной государственной информационной системе ценообразования в строительстве, подготовленного в соответствии пунктом 85 Методики расчета индексов изменения сметной стоимости строительства, утвержденной приказом Министерства строительства и жилищно-коммунального хозяйства Российской Федерации от 5 июня 2019 г. № 326/пр |  |  |  |  | Письмо Минстроя России от 25.02.2026 № 9859-ИФ/09 | [9 empty] | Реквизиты письма Минстроя России об индексах изменения сметной стоимости строительства, включаемые в федеральный реестр сметных нормативов и размещаемые в федеральной государственной информационной системе ценообразования в строительстве, подготовленного в соответствии пунктом 85 Методики расчета индексов изменения сметной стоимости строительства, утвержденной приказом Министерства строительства и жилищно-коммунального хозяйства Российской Федерации от 5 июня 2019 г. № 326/пр¹ | Письмо Минстроя России от 25.02.2026 № 9859-ИФ/09 | [6 empty] | Реквизиты письма Минстроя России об индексах изменения сметной стоимости строительства, включаемые в федеральный реестр сметных нормативов и размещаемые в федеральной государственной информационной системе ценообразования в строительстве, подготовленного в соответствии пунктом 85 Методики расчета индексов изменения сметной стоимости строительства, утвержденной приказом Министерства строительства и жилищно-коммунального хозяйства Российской Федерации от 5 июня 2019 г. № 326/пр | Письмо Минстроя России от 25.02.2026 № 9859-ИФ/09
Реквизиты нормативного правового акта об утверждении оплаты труда, утверждаемый в соответствии с пунктом 22(1) Правилами мониторинга цен, утвержденными постановлением Правительства Российской Федерации от 23 декабря 2016 г. № 1452 |  |  |  |  | Распоряжение Комитета по государственному заказу Санкт-Петербурга от 16.04.2025 № Распоряжение "Об установлении среднемесячного размера оплаты труда рабочего первого разряда, занятого в строительной отрасли Санкт-Петербурга, за 2024 год" 215-р | [9 empty] | Реквизиты нормативного правового акта об утверждении оплаты труда, утверждаемый в соответствии с пунктом 22(1) Правилами мониторинга цен, утвержденными постановлением Правительства Российской Федерации от 23 декабря 2016 г. № 1452 | Распоряжение Комитета по государственному заказу Санкт-Петербурга от 16.04.2025 № Распоряжение "Об установлении среднемесячного размера оплаты труда рабочего первого разряда, занятого в строительной отрасли Санкт-Петербурга, за 2024 год" 215-р | [8 empty] | Реквизиты нормативного правового акта об утверждении оплаты труда, утверждаемый в соответствии с пунктом 22(1) Правилами мониторинга цен, утвержденными постановлением Правительства Российской Федерации от 23 декабря 2016 г. № 1452 | Распоряжение Комитета по государственному заказу Санкт-Петербурга от 16.04.2025 № Распоряжение "Об установлении среднемесячного размера оплаты труда рабочего первого разряда, занятого в строительной отрасли Санкт-Петербурга, за 2024 год" 215-р
Обоснование принятых текущих цен на строительные ресурсы | [26 empty] | Обоснование принятых текущих цен на строительные ресурсы
Наименование субъекта Российской Федерации |  |  |  |  | 78. г. Санкт-Петербург | [10 empty] | 78. г. Санкт-Петербург | [11 empty] | Наименование субъекта Российской Федерации | 78. г. Санкт-Петербург
Наименование зоны субъекта Российской Федерации |  |  |  |  | город Санкт-Петербург | [10 empty] | город Санкт-Петербург | [13 empty] | Наименование зоны субъекта Российской Федерации | город Санкт-Петербург
СПб ГБУ "Служба заказчика администрации Невского района" по адресу: ул. Полярников, д. 5 | [31 empty] | СПб ГБУ "Служба заказчика администрации Невского района" по адресу: ул. Полярников, д. 5
(наименование стройки)
СПб ГБУ "Служба заказчика администрации Невского района" по адресу: ул. Полярников, д. 5 | [32 empty] | СПб ГБУ "Служба заказчика администрации Невского района" по адресу: ул. Полярников, д. 5
(наименование объекта капитального строительства)
ЛОКАЛЬНЫЙ СМЕТНЫЙ РАСЧЕТ (СМЕТА) № 1
Ремонт помещений | [33 empty] | Ремонт помещений
(наименование работ и затрат)
Составлен | ресурсно-индексным | методом
Основание | Ведомость объемов работ | [33 empty] | Ведомость объемов работ
(проектная и (или) иная техническая документация)
Составлен(а) в текущем уровне цен |  | I квартал 2026 года | [33 empty] | I квартал 2026 года
Сметная стоимость |  |  | 599.43 | тыс.руб.
в том числе:
| строительных работ |  | 491.33 | тыс.руб. |  |  |  |  | Средства на оплату труда рабочих |  |  |  | 123.97 | тыс.руб.
| монтажных работ |  | 0 | тыс.руб. |  |  |  |  | Средства на оплату труда машинистов |  |  |  | 0.25 | тыс.руб.
| оборудования |  | 0 | тыс.руб. |  |  |  |  | Нормативные затраты труда рабочих |  |  |  | 226.19 | чел.-ч.
| прочих затрат |  | 0 | тыс.руб. |  |  |  |  | Нормативные затраты труда машинистов |  |  |  | 0.45 | чел.-ч.
№ п/п | Обоснование | Наименование работ и затрат |  |  |  | Единица измерения | Количество |  |  | Сметная стоимость, руб.
[7 empty] | на единицу измерения | коэффициенты | всего с учетом коэффициентов | на единицу измерения в базисном уровне цен | индекс | на единицу измерения в текущем уровне цен | коэффициенты | всего в текущем уровне цен
1 | 2 | 3 |  |  |  | 4 | 5 | 6 | 7 | 8 | 9 | 10 | 11 | 12
Раздел 1. Полы | [36 empty] | Раздел 1. Полы
1 | ГЭСНр57-01-003-01 | Разборка плинтусов: деревянных и из пластмассовых материалов |  |  |  | 4: 100 м; 5: 0.75; 6: 1; 7: 0.75 | [23 empty] | Разборка плинтусов: деревянных и из пластмассовых материалов
|  | Объем=75 / 100 | [36 empty] | Объем=75 / 100
| 1-100-20 | Средний разряд работы 2,0 |  |  |  | 4: чел.-ч; 5: 3.77; 7: 2.8275; 10: 487.43; 12: 1378.21 | [25 empty] | Средний разряд работы 2,0
|  | Итого прямые затраты |  |  |  | 12: 1378.21 | [26 empty] | Итого прямые затраты
|  | ФОТ |  |  |  | 12: 1378.21 | [27 empty] | ФОТ
| Пр/812-091.0-1 | НР Полы (ремонтно-строительные) |  |  |  | 4: %; 5: 89; 7: 89; 12: 1226.61 | [27 empty] | НР Полы (ремонтно-строительные)
| Пр/774-091.0 | СП Полы (ремонтно-строительные) |  |  |  | 4: %; 5: 49; 7: 49; 12: 675.32 | [27 empty] | СП Полы (ремонтно-строительные)
|  | Всего по позиции |  |  |  | 10: 4373.52; 12: 3280.14 | [28 empty] | Всего по позиции
2 | ГЭСН11-01-040-03 | Устройство плинтусов поливинилхлоридных: на винтах самонарезающих |  |  |  | 4: 100 м; 5: 0.75; 6: 1; 7: 0.75 | [23 empty] | Устройство плинтусов поливинилхлоридных: на винтах самонарезающих
| 421/пр_2020_прил.10_т.5_п.1.1_гр.3 | Производство ремонтно-строительных работ осуществляется в помещениях эксплуатируемого объекта капитального строительства, эксплуатация которого не прекращена, в том числе для объектов производственного и непроизводственного назначения без остановки рабочего процесса, при этом: в зоне производства ремонтно-строительных работ отсутствуют действующее технологическое или лабораторное оборудование, мебель и иные загромождающие помещения предметы ОЗП=1,2; ЭМ=1,2 к расх.; ЗПМ=1,2; ТЗ=1,2; ТЗМ=1,2 | [41 empty] | Производство ремонтно-строительных работ осуществляется в помещениях эксплуатируемого объекта капитального строительства, эксплуатация которого не прекращена, в том числе для объектов производственного и непроизводственного назначения без остановки рабочего процесса, при этом: в зоне производства ремонтно-строительных работ отсутствуют действующее технологическое или лабораторное оборудование, мебель и иные загромождающие помещения предметы ОЗП=1,2; ЭМ=1,2 к расх.; ЗПМ=1,2; ТЗ=1,2; ТЗМ=1,2
| 421/пр_2020_п.58_пп.б | Для работ, при которых выполняемые технологические процессы аналогичны технологическим процессам в новом строительстве, в том числе по возведению новых конструктивных элементов ОЗП=1,15; ЭМ=1,25 к расх.; ЗПМ=1,25; ТЗ=1,15; ТЗМ=1,25 | [41 empty] | Для работ, при которых выполняемые технологические процессы аналогичны технологическим процессам в новом строительстве, в том числе по возведению новых конструктивных элементов ОЗП=1,15; ЭМ=1,25 к расх.; ЗПМ=1,25; ТЗ=1,15; ТЗМ=1,25
| 1-100-36 | Средний разряд работы 3,6 |  |  |  | чел.-ч | 6.68 | 1,38 (1,2*1,15) | 6.9138 |  |  | 572.39 |  | 3957.39 | [25 empty] | Средний разряд работы 3,6
| 91.06.06-048 | Подъемники одномачтовые, грузоподъемность до 500 кг, высота подъема 45 м |  |  |  | маш.-ч | 0.005 | 1,5 (1,2*1,25) | 0.005625 | 37.32 | 1.55 | 57.85 |  | 0.33 | [25 empty] | Подъемники одномачтовые, грузоподъемность до 500 кг, высота подъема 45 м
| 4-100-030 | ОТм(Зтм) Средний разряд машинистов 3 |  |  |  | чел.-ч | 0.005 | 1,5 (1,2*1,25) | 0.005625 |  |  | 532.14 |  | 2.99 | [30 empty] | ОТм(Зтм) Средний разряд машинистов 3
| 91.14.02-001 | Автомобили бортовые, грузоподъемность до 5 т |  |  |  | маш.-ч | 0.03 | 1,5 (1,2*1,25) | 0.03375 |  |  | 660.72 |  | 22.3 | [25 empty] | Автомобили бортовые, грузоподъемность до 5 т
| 4-100-040 | ОТм(Зтм) Средний разряд машинистов 4 |  |  |  | чел.-ч | 0.03 | 1,5 (1,2*1,25) | 0.03375 |  |  | 599.22 |  | 20.22 | [30 empty] | ОТм(Зтм) Средний разряд машинистов 4
| 01.7.03.04-0001 | Электроэнергия |  |  |  | 4: кВт-ч; 5: 2.5408; 7: 1.9056; 10: 8.5; 12: 16.2 | [25 empty] | Электроэнергия
| 01.7.15.07-0021 | Дюбели полиэтиленовые распорные, диаметр 6 мм, длина 30 мм |  |  |  | 1000 шт | 0.263 |  | 0.19725 | 174.13 | 1.24 | 215.92 |  | 42.59 | [25 empty] | Дюбели полиэтиленовые распорные, диаметр 6 мм, длина 30 мм
| 01.7.15.14-0302 | Шурупы самонарезающие стальные с полукруглой головкой и крестообразным шлицем, остроконечные, диаметр 3,5 мм, длина 35 мм |  |  |  | 100 шт | 2.63 |  | 1.9725 | 88.86 | 1.24 | 110.19 |  | 217.35 | [25 empty] | Шурупы самонарезающие стальные с полукруглой головкой и крестообразным шлицем, остроконечные, диаметр 3,5 мм, длина 35 мм
| 11.3.03.14-0001 | Заглушки торцевые для плинтуса из ПВХ, высота 48 мм |  |  |  | 100 шт | 0.16 |  | 0.12 | 1815.16 | 1.03 | 1869.61 |  | 224.35 | [25 empty] | Заглушки торцевые для плинтуса из ПВХ, высота 48 мм
| 11.3.03.14-0021 | Соединители для плинтуса из ПВХ, высота 48 мм |  |  |  | 100 шт | 0.4 |  | 0.3 | 1448.4 | 1.03 | 1491.85 |  | 447.56 | [25 empty] | Соединители для плинтуса из ПВХ, высота 48 мм
| 11.3.03.14-0031 | Уголки для плинтуса из ПВХ, высота 48 мм |  |  |  | 100 шт | 0.14 |  | 0.105 | 1275.12 | 1.03 | 1313.37 |  | 137.9 | [25 empty] | Уголки для плинтуса из ПВХ, высота 48 мм
|  | Итого прямые затраты |  |  |  | 12: 5089.18 | [26 empty] | Итого прямые затраты
|  | ФОТ |  |  |  | 12: 3980.6 | [27 empty] | ФОТ
| Пр/812-011.0-1, Приказ № 812/пр от 21.12.2020 п.25 | НР Полы |  |  |  | 4: %; 5: 112; 6: 0.9; 7: 100.8; 12: 4012.44 | [27 empty] | НР Полы
| Пр/774-011.0, Приказ № 774/пр от 11.12.2020 п.16 | СП Полы |  |  |  | 4: %; 5: 65; 6: 0.85; 7: 55.25; 12: 2199.28 | [27 empty] | СП Полы
|  | Всего по позиции |  |  |  | 10: 15067.87; 12: 11300.9 | [28 empty] | Всего по позиции
3 | ФСБЦ-11.3.03.06-0016 | Плинтус для полов из ПВХ, с кабель-каналом, высота 85 мм, ширина 22 мм |  |  |  | м | 75.75 | 1 | 75.75 | 54.73 | 1.03 | 56.37 |  | 4270.03 | [23 empty] | Плинтус для полов из ПВХ, с кабель-каналом, высота 85 мм, ширина 22 мм
|  | (Полы) | [43 empty] | (Полы)
|  | Всего по позиции |  |  |  | 12: 4270.03 | [28 empty] | Всего по позиции
4 | ГЭСНр57-01-002-02 | Разборка покрытий полов: из плиток поливинилхлоридных |  |  |  | 4: 100 м2; 5: 0.58; 6: 1; 7: 0.58 | [23 empty] | Разборка покрытий полов: из плиток поливинилхлоридных
|  | Объем=58 / 100 | [36 empty] | Объем=58 / 100
| 1-100-20 | Средний разряд работы 2,0 |  |  |  | 4: чел.-ч; 5: 35.49; 7: 20.5842; 10: 487.43; 12: 10033.36 | [25 empty] | Средний разряд работы 2,0
| 91.06.06-048 | Подъемники одномачтовые, грузоподъемность до 500 кг, высота подъема 45 м |  |  |  | маш.-ч | 0.13 |  | 0.0754 | 37.32 | 1.55 | 57.85 |  | 4.36 | [25 empty] | Подъемники одномачтовые, грузоподъемность до 500 кг, высота подъема 45 м
| 4-100-030 | ОТм(Зтм) Средний разряд машинистов 3 |  |  |  | 4: чел.-ч; 5: 0.13; 7: 0.0754; 10: 532.14; 12: 40.12 | [30 empty] | ОТм(Зтм) Средний разряд машинистов 3
|  | Итого прямые затраты |  |  |  | 12: 10077.84 | [26 empty] | Итого прямые затраты
|  | ФОТ |  |  |  | 12: 10073.48 | [27 empty] | ФОТ
| Пр/812-091.0-1 | НР Полы (ремонтно-строительные) |  |  |  | 4: %; 5: 89; 7: 89; 12: 8965.4 | [27 empty] | НР Полы (ремонтно-строительные)
| Пр/774-091.0 | СП Полы (ремонтно-строительные) |  |  |  | 4: %; 5: 49; 7: 49; 12: 4936.01 | [27 empty] | СП Полы (ремонтно-строительные)
|  | Всего по позиции |  |  |  | 10: 41343.53; 12: 23979.25 | [28 empty] | Всего по позиции
5 | ГЭСНр57-01-010-03 | Заделка выбоин в цементных полах, площадь ремонтируемого участка: свыше 0,5 до 1 м2 |  |  |  | 4: 100 мест; 5: 0.174; 6: 1; 7: 0.174 | [23 empty] | Заделка выбоин в цементных полах, площадь ремонтируемого участка: свыше 0,5 до 1 м2
|  | Объем=0,58*0,3 | [36 empty] | Объем=0,58*0,3
| 1-100-30 | Средний разряд работы 3,0 |  |  |  | 4: чел.-ч; 5: 124.23; 7: 21.616; 10: 532.14; 12: 11502.75 | [25 empty] | Средний разряд работы 3,0
| 91.18.01-508 | Компрессоры винтовые передвижные с электродвигателем, давление до 1 МПа (10 атм), производительность до 5 м3/мин |  |  |  | маш.-ч | 1.38 |  | 0.24012 | 115.43 | 1.63 | 188.15 |  | 45.18 | [25 empty] | Компрессоры винтовые передвижные с электродвигателем, давление до 1 МПа (10 атм), производительность до 5 м3/мин
| 91.21.10-002 | Молотки отбойные пневматические при работе от передвижных компрессоров |  |  |  | 4: маш.-ч; 5: 1.38; 7: 0.24012; 10: 3.02; 12: 0.73 | [25 empty] | Молотки отбойные пневматические при работе от передвижных компрессоров
| 01.7.03.01-0001 | Вода |  |  |  | м3 | 0.1 |  | 0.0174 | 35.71 | 1.42 | 50.71 |  | 0.88 | [25 empty] | Вода
| 03.2.01.01-0001 | Портландцемент бездобавочный общестроительный ЦЕМ 0 32,5Н |  |  |  | т | 0.045 |  | 0.00783 | 4800.85 | 1.68 | 8065.43 |  | 63.15 | [25 empty] | Портландцемент бездобавочный общестроительный ЦЕМ 0 32,5Н
|  | Итого прямые затраты |  |  |  | 12: 11612.69 | [26 empty] | Итого прямые затраты
|  | ФОТ |  |  |  | 12: 11502.75 | [27 empty] | ФОТ
| Пр/812-091.0-1 | НР Полы (ремонтно-строительные) |  |  |  | 4: %; 5: 89; 7: 89; 12: 10237.45 | [27 empty] | НР Полы (ремонтно-строительные)
| Пр/774-091.0 | СП Полы (ремонтно-строительные) |  |  |  | 4: %; 5: 49; 7: 49; 12: 5636.35 | [27 empty] | СП Полы (ремонтно-строительные)
|  | Всего по позиции |  |  |  | 10: 157968.33; 12: 27486.49 | [28 empty] | Всего по позиции
6 | ФСБЦ-04.3.01.09-0016 | Раствор готовый кладочный, цементный, М200 |  |  |  | м3 | 0.261 | 1 | 0.261 | 4033.62 | 1.32 | 5324.38 |  | 1389.66 | [23 empty] | Раствор готовый кладочный, цементный, М200
|  | (Полы (ремонтно-строительные)) | [43 empty] | (Полы (ремонтно-строительные))
|  | Всего по позиции |  |  |  | 12: 1389.66 | [28 empty] | Всего по позиции
7 | ГЭСН11-01-011-09 | Устройство стяжек: из самовыравнивающейся смеси на цементной основе, толщиной 3 мм |  |  |  | 4: 100 м2; 5: 0.58; 6: 1; 7: 0.58 | [23 empty] | Устройство стяжек: из самовыравнивающейся смеси на цементной основе, толщиной 3 мм
| 421/пр_2020_прил.10_т.5_п.1.1_гр.3 | Производство ремонтно-строительных работ осуществляется в помещениях эксплуатируемого объекта капитального строительства, эксплуатация которого не прекращена, в том числе для объектов производственного и непроизводственного назначения без остановки рабочего процесса, при этом: в зоне производства ремонтно-строительных работ отсутствуют действующее технологическое или лабораторное оборудование, мебель и иные загромождающие помещения предметы ОЗП=1,2; ЭМ=1,2 к расх.; ЗПМ=1,2; ТЗ=1,2; ТЗМ=1,2 | [41 empty] | Производство ремонтно-строительных работ осуществляется в помещениях эксплуатируемого объекта капитального строительства, эксплуатация которого не прекращена, в том числе для объектов производственного и непроизводственного назначения без остановки рабочего процесса, при этом: в зоне производства ремонтно-строительных работ отсутствуют действующее технологическое или лабораторное оборудование, мебель и иные загромождающие помещения предметы ОЗП=1,2; ЭМ=1,2 к расх.; ЗПМ=1,2; ТЗ=1,2; ТЗМ=1,2
| 421/пр_2020_п.58_пп.б | Для работ, при которых выполняемые технологические процессы аналогичны технологическим процессам в новом строительстве, в том числе по возведению новых конструктивных элементов ОЗП=1,15; ЭМ=1,25 к расх.; ЗПМ=1,25; ТЗ=1,15; ТЗМ=1,25 | [41 empty] | Для работ, при которых выполняемые технологические процессы аналогичны технологическим процессам в новом строительстве, в том числе по возведению новых конструктивных элементов ОЗП=1,15; ЭМ=1,25 к расх.; ЗПМ=1,25; ТЗ=1,15; ТЗМ=1,25
| 1-100-30 | Средний разряд работы 3,0 |  |  |  | чел.-ч | 26.14 | 1,38 (1,2*1,15) | 20.9225 |  |  | 532.14 |  | 11133.68 | [25 empty] | Средний разряд работы 3,0
| 91.06.06-046 | Подъемники одномачтовые, грузоподъемность до 500 кг, высота подъема 25 м |  |  |  | маш.-ч | 0.07 | 1,5 (1,2*1,25) | 0.0609 | 30.61 | 1.55 | 47.45 |  | 2.89 | [25 empty] | Подъемники одномачтовые, грузоподъемность до 500 кг, высота подъема 25 м
| 4-100-030 | ОТм(Зтм) Средний разряд машинистов 3 |  |  |  | чел.-ч | 0.07 | 1,5 (1,2*1,25) | 0.0609 |  |  | 532.14 |  | 32.41 | [30 empty] | ОТм(Зтм) Средний разряд машинистов 3
| 91.14.02-001 | Автомобили бортовые, грузоподъемность до 5 т |  |  |  | маш.-ч | 0.02 | 1,5 (1,2*1,25) | 0.0174 |  |  | 660.72 |  | 11.5 | [25 empty] | Автомобили бортовые, грузоподъемность до 5 т
| 4-100-040 | ОТм(Зтм) Средний разряд машинистов 4 |  |  |  | чел.-ч | 0.02 | 1,5 (1,2*1,25) | 0.0174 |  |  | 599.22 |  | 10.43 | [30 empty] | ОТм(Зтм) Средний разряд машинистов 4
| 91.21.22-638 | Пылесосы промышленные, мощность до 2000 Вт |  |  |  | маш.-ч | 2.8 | 1,5 (1,2*1,25) | 2.436 | 6.36 | 1.68 | 10.68 |  | 26.02 | [25 empty] | Пылесосы промышленные, мощность до 2000 Вт
| 01.7.03.01-0001 | Вода |  |  |  | м3 | 0.16 |  | 0.0928 | 35.71 | 1.42 | 50.71 |  | 4.71 | [25 empty] | Вода
| 01.7.03.04-0001 | Электроэнергия |  |  |  | 4: кВт-ч; 5: 0.7436; 7: 0.43129; 10: 8.5; 12: 3.67 | [25 empty] | Электроэнергия
| 01.7.07.12-1006 | Пленка полиэтиленовая, толщина 80 мкм |  |  |  | м2 | 10 |  | 5.8 | 7.15 | 1.03 | 7.36 |  | 42.69 | [25 empty] | Пленка полиэтиленовая, толщина 80 мкм
|  | Итого прямые затраты |  |  |  | 12: 11268 | [26 empty] | Итого прямые затраты
|  | ФОТ |  |  |  | 12: 11176.52 | [27 empty] | ФОТ
| Пр/812-011.0-1, Приказ № 812/пр от 21.12.2020 п.25 | НР Полы |  |  |  | 4: %; 5: 112; 6: 0.9; 7: 100.8; 12: 11265.93 | [27 empty] | НР Полы
| Пр/774-011.0, Приказ № 774/пр от 11.12.2020 п.16 | СП Полы |  |  |  | 4: %; 5: 65; 6: 0.85; 7: 55.25; 12: 6175.03 | [27 empty] | СП Полы
|  | Всего по позиции |  |  |  | 10: 49498.21; 12: 28708.96 | [28 empty] | Всего по позиции
8 | ФСБЦ-04.3.02.01-0413 | Смеси сухие наливные быстротвердеющие финишные на цементной основе для выравнивания оснований пола, расход 1,5 на 1 м2 при слое 1 мм |  |  |  | т | 0.261 | 1 | 0.261 | 23635.05 | 1.38 | 32616.37 |  | 8512.87 | [23 empty] | Смеси сухие наливные быстротвердеющие финишные на цементной основе для выравнивания оснований пола, расход 1,5 на 1 м2 при слое 1 мм
|  | (Полы) | [43 empty] | (Полы)
|  | Всего по позиции |  |  |  | 12: 8512.87 | [28 empty] | Всего по позиции
9 | ФСБЦ-14.4.01.02-0012 | Грунтовка укрепляющая, глубокого проникновения, быстросохнущая, паропроницаемая |  |  |  | кг | 11.6 | 1 | 11.6 | 68.29 | 1.59 | 108.58 |  | 1259.53 | [23 empty] | Грунтовка укрепляющая, глубокого проникновения, быстросохнущая, паропроницаемая
|  | (Полы) | [43 empty] | (Полы)
|  | Всего по позиции |  |  |  | 12: 1259.53 | [28 empty] | Всего по позиции
10 | ГЭСН11-01-011-11 | Устройство стяжек: на каждый последующий слой толщиной 1 мм добавлять к норме 11-01-011-09 |  |  |  | 4: 100 м2; 5: 0.58; 6: 1; 7: 0.58 | [23 empty] | Устройство стяжек: на каждый последующий слой толщиной 1 мм добавлять к норме 11-01-011-09
| 421/пр_2020_прил.10_т.5_п.1.1_гр.3 | Производство ремонтно-строительных работ осуществляется в помещениях эксплуатируемого объекта капитального строительства, эксплуатация которого не прекращена, в том числе для объектов производственного и непроизводственного назначения без остановки рабочего процесса, при этом: в зоне производства ремонтно-строительных работ отсутствуют действующее технологическое или лабораторное оборудование, мебель и иные загромождающие помещения предметы ОЗП=1,2; ЭМ=1,2 к расх.; ЗПМ=1,2; ТЗ=1,2; ТЗМ=1,2 | [41 empty] | Производство ремонтно-строительных работ осуществляется в помещениях эксплуатируемого объекта капитального строительства, эксплуатация которого не прекращена, в том числе для объектов производственного и непроизводственного назначения без остановки рабочего процесса, при этом: в зоне производства ремонтно-строительных работ отсутствуют действующее технологическое или лабораторное оборудование, мебель и иные загромождающие помещения предметы ОЗП=1,2; ЭМ=1,2 к расх.; ЗПМ=1,2; ТЗ=1,2; ТЗМ=1,2
| Увеличение толщины слоя | до 5 мм ПЗ=2 (ОЗП=2; ЭМ=2 к расх.; ЗПМ=2; МАТ=2 к расх.; ТЗ=2; ТЗМ=2) | [41 empty] | до 5 мм ПЗ=2 (ОЗП=2; ЭМ=2 к расх.; ЗПМ=2; МАТ=2 к расх.; ТЗ=2; ТЗМ=2)
| 421/пр_2020_п.58_пп.б | Для работ, при которых выполняемые технологические процессы аналогичны технологическим процессам в новом строительстве, в том числе по возведению новых конструктивных элементов ОЗП=1,15; ЭМ=1,25 к расх.; ЗПМ=1,25; ТЗ=1,15; ТЗМ=1,25 | [41 empty] | Для работ, при которых выполняемые технологические процессы аналогичны технологическим процессам в новом строительстве, в том числе по возведению новых конструктивных элементов ОЗП=1,15; ЭМ=1,25 к расх.; ЗПМ=1,25; ТЗ=1,15; ТЗМ=1,25
| 1-100-30 | Средний разряд работы 3,0 |  |  |  | чел.-ч | 2.33 | 2,76 (1,2*2*1,15) | 3.7299 |  |  | 532.14 |  | 1984.81 | [25 empty] | Средний разряд работы 3,0
| 91.06.06-046 | Подъемники одномачтовые, грузоподъемность до 500 кг, высота подъема 25 м |  |  |  | маш.-ч | 0.019 | 3 (1,2*2*1,25) | 0.03306 | 30.61 | 1.55 | 47.45 |  | 1.57 | [25 empty] | Подъемники одномачтовые, грузоподъемность до 500 кг, высота подъема 25 м
| 4-100-030 | ОТм(Зтм) Средний разряд машинистов 3 |  |  |  | чел.-ч | 0.019 | 3 (1,2*2*1,25) | 0.03306 |  |  | 532.14 |  | 17.59 | [30 empty] | ОТм(Зтм) Средний разряд машинистов 3
| 91.14.02-001 | Автомобили бортовые, грузоподъемность до 5 т |  |  |  | маш.-ч | 0.006 | 3 (1,2*2*1,25) | 0.01044 |  |  | 660.72 |  | 6.9 | [25 empty] | Автомобили бортовые, грузоподъемность до 5 т
| 4-100-040 | ОТм(Зтм) Средний разряд машинистов 4 |  |  |  | чел.-ч | 0.006 | 3 (1,2*2*1,25) | 0.01044 |  |  | 599.22 |  | 6.26 | [30 empty] | ОТм(Зтм) Средний разряд машинистов 4
| 01.7.03.01-0001 | Вода |  |  |  | м3 | 0.0404 | 2 | 0.046864 | 35.71 | 1.42 | 50.71 |  | 2.38 | [25 empty] | Вода
| 01.7.03.04-0001 | Электроэнергия |  |  |  | кВт-ч | 0.234 | 2 | 0.27144 |  |  | 8.5 |  | 2.31 | [25 empty] | Электроэнергия
|  | Итого прямые затраты |  |  |  | 12: 2021.82 | [26 empty] | Итого прямые затраты
|  | ФОТ |  |  |  | 12: 2008.66 | [27 empty] | ФОТ
| Пр/812-011.0-1, Приказ № 812/пр от 21.12.2020 п.25 | НР Полы |  |  |  | 4: %; 5: 112; 6: 0.9; 7: 100.8; 12: 2024.73 | [27 empty] | НР Полы
| Пр/774-011.0, Приказ № 774/пр от 11.12.2020 п.16 | СП Полы |  |  |  | 4: %; 5: 65; 6: 0.85; 7: 55.25; 12: 1109.78 | [27 empty] | СП Полы
|  | Всего по позиции |  |  |  | 10: 8890.22; 12: 5156.33 | [28 empty] | Всего по позиции
11 | ФСБЦ-04.3.02.01-0413 | Смеси сухие наливные быстротвердеющие финишные на цементной основе для выравнивания оснований пола, расход 1,5 на 1 м2 при слое 1 мм |  |  |  | т | 0.3 | 1 | 0.3 | 23635.05 | 1.38 | 32616.37 |  | 9784.91 | [23 empty] | Смеси сухие наливные быстротвердеющие финишные на цементной основе для выравнивания оснований пола, расход 1,5 на 1 м2 при слое 1 мм
|  | (Полы) | [43 empty] | (Полы)
|  | Объем=0,15*2 | [36 empty] | Объем=0,15*2
|  | Всего по позиции |  |  |  | 12: 9784.91 | [28 empty] | Всего по позиции
12 | ГЭСН11-01-038-02 | Устройство покрытий из плиток поливинилхлоридных: на клее КН-2 |  |  |  | 4: 100 м2; 5: 0.58; 6: 1; 7: 0.58 | [23 empty] | Устройство покрытий из плиток поливинилхлоридных: на клее КН-2
| 421/пр_2020_прил.10_т.5_п.1.1_гр.3 | Производство ремонтно-строительных работ осуществляется в помещениях эксплуатируемого объекта капитального строительства, эксплуатация которого не прекращена, в том числе для объектов производственного и непроизводственного назначения без остановки рабочего процесса, при этом: в зоне производства ремонтно-строительных работ отсутствуют действующее технологическое или лабораторное оборудование, мебель и иные загромождающие помещения предметы ОЗП=1,2; ЭМ=1,2 к расх.; ЗПМ=1,2; ТЗ=1,2; ТЗМ=1,2 | [41 empty] | Производство ремонтно-строительных работ осуществляется в помещениях эксплуатируемого объекта капитального строительства, эксплуатация которого не прекращена, в том числе для объектов производственного и непроизводственного назначения без остановки рабочего процесса, при этом: в зоне производства ремонтно-строительных работ отсутствуют действующее технологическое или лабораторное оборудование, мебель и иные загромождающие помещения предметы ОЗП=1,2; ЭМ=1,2 к расх.; ЗПМ=1,2; ТЗ=1,2; ТЗМ=1,2
| 421/пр_2020_п.58_пп.б | Для работ, при которых выполняемые технологические процессы аналогичны технологическим процессам в новом строительстве, в том числе по возведению новых конструктивных элементов ОЗП=1,15; ЭМ=1,25 к расх.; ЗПМ=1,25; ТЗ=1,15; ТЗМ=1,25 | [41 empty] | Для работ, при которых выполняемые технологические процессы аналогичны технологическим процессам в новом строительстве, в том числе по возведению новых конструктивных элементов ОЗП=1,15; ЭМ=1,25 к расх.; ЗПМ=1,25; ТЗ=1,15; ТЗМ=1,25
| 1-100-44 | Средний разряд работы 4,4 |  |  |  | чел.-ч | 51.28 | 1,38 (1,2*1,15) | 41.0445 |  |  | 635 |  | 26063.27 | [25 empty] | Средний разряд работы 4,4
| 91.06.06-048 | Подъемники одномачтовые, грузоподъемность до 500 кг, высота подъема 45 м |  |  |  | маш.-ч | 0.03 | 1,5 (1,2*1,25) | 0.0261 | 37.32 | 1.55 | 57.85 |  | 1.51 | [25 empty] | Подъемники одномачтовые, грузоподъемность до 500 кг, высота подъема 45 м
| 4-100-030 | ОТм(Зтм) Средний разряд машинистов 3 |  |  |  | чел.-ч | 0.03 | 1,5 (1,2*1,25) | 0.0261 |  |  | 532.14 |  | 13.89 | [30 empty] | ОТм(Зтм) Средний разряд машинистов 3
| 91.14.02-001 | Автомобили бортовые, грузоподъемность до 5 т |  |  |  | маш.-ч | 0.05 | 1,5 (1,2*1,25) | 0.0435 |  |  | 660.72 |  | 28.74 | [25 empty] | Автомобили бортовые, грузоподъемность до 5 т
| 4-100-040 | ОТм(Зтм) Средний разряд машинистов 4 |  |  |  | чел.-ч | 0.05 | 1,5 (1,2*1,25) | 0.0435 |  |  | 599.22 |  | 26.07 | [30 empty] | ОТм(Зтм) Средний разряд машинистов 4
| 91.21.07-011 | Машины мозаично-шлифовальные |  |  |  | маш.-ч | 9 | 1,5 (1,2*1,25) | 7.83 | 13.11 | 1.34 | 17.57 |  | 137.57 | [25 empty] | Машины мозаично-шлифовальные
| 01.7.17.05-0021 | Карборунд |  |  |  | кг | 1 |  | 0.58 | 170.43 | 1.44 | 245.42 |  | 142.34 | [25 empty] | Карборунд
| 01.7.20.08-0051 | Ветошь хлопчатобумажная цветная |  |  |  | кг | 1 |  | 0.58 | 56.11 | 1.56 | 87.53 |  | 50.77 | [25 empty] | Ветошь хлопчатобумажная цветная
| 14.5.04.03-0104 | Мастика клеящая каучуковая КН-2 |  |  |  | кг | 52 |  | 30.16 | 113.39 | 1.74 | 197.3 |  | 5950.57 | [25 empty] | Мастика клеящая каучуковая КН-2
|  | Итого прямые затраты |  |  |  | 12: 32414.73 | [26 empty] | Итого прямые затраты
|  | ФОТ |  |  |  | 12: 26103.23 | [27 empty] | ФОТ
| Пр/812-011.0-1, Приказ № 812/пр от 21.12.2020 п.25 | НР Полы |  |  |  | 4: %; 5: 112; 6: 0.9; 7: 100.8; 12: 26312.06 | [27 empty] | НР Полы
| Пр/774-011.0, Приказ № 774/пр от 11.12.2020 п.16 | СП Полы |  |  |  | 4: %; 5: 65; 6: 0.85; 7: 55.25; 12: 14422.03 | [27 empty] | СП Полы
|  | Всего по позиции |  |  |  | 10: 126118.66; 12: 73148.82 | [28 empty] | Всего по позиции
13 | ФСБЦ-01.6.03.01-1006 | Плитка ПВХ для полов, толщина 3,0 мм |  |  |  | м2 | 59.16 | 1 | 59.16 | 966.68 | 1.25 | 1208.35 |  | 71485.99 | [23 empty] | Плитка ПВХ для полов, толщина 3,0 мм
|  | (Полы) | [43 empty] | (Полы)
|  | Всего по позиции |  |  |  | 12: 71485.99 | [28 empty] | Всего по позиции
|  | Итоги по разделу 1 Полы : | [44 empty] | Итоги по разделу 1 Полы :
|  | Всего прямые затраты (справочно) |  |  |  | 12: 170565.46 | [33 empty] | Всего прямые затраты (справочно)
|  | в том числе: | [45 empty] | в том числе:
|  | Оплата труда рабочих |  |  |  | 12: 66053.47 | [33 empty] | Оплата труда рабочих
|  | Эксплуатация машин |  |  |  | 12: 289.6 | [33 empty] | Эксплуатация машин
|  | Оплата труда машинистов (Отм) |  |  |  | 12: 169.98 | [33 empty] | Оплата труда машинистов (Отм)
|  | Материалы |  |  |  | 12: 104052.41 | [33 empty] | Материалы
|  | Строительные работы |  |  |  | 12: 269763.88 | [33 empty] | Строительные работы
|  | в том числе: | [45 empty] | в том числе:
|  | оплата труда |  |  |  | 12: 66053.47 | [33 empty] | оплата труда
|  | эксплуатация машин и механизмов |  |  |  | 12: 289.6 | [33 empty] | эксплуатация машин и механизмов
|  | оплата труда машинистов (Отм) |  |  |  | 12: 169.98 | [33 empty] | оплата труда машинистов (Отм)
|  | материалы |  |  |  | 12: 104052.41 | [33 empty] | материалы
|  | накладные расходы |  |  |  | 12: 64044.62 | [33 empty] | накладные расходы
|  | сметная прибыль |  |  |  | 12: 35153.8 | [33 empty] | сметная прибыль
|  | Всего ФОТ (справочно) |  |  |  | 12: 66223.45 | [33 empty] | Всего ФОТ (справочно)
|  | Всего накладные расходы (справочно) |  |  |  | 12: 64044.62 | [33 empty] | Всего накладные расходы (справочно)
|  | Всего сметная прибыль (справочно) |  |  |  | 12: 35153.8 | [33 empty] | Всего сметная прибыль (справочно)
|  | Всего по разделу 1 Полы |  |  |  | 12: 269763.88 | [34 empty] | Всего по разделу 1 Полы
|  | справочно: | [45 empty] | справочно:
|  | Затраты труда рабочих |  |  |  | 7: 117,638352 | [35 empty] | Затраты труда рабочих
|  | Затраты труда машинистов |  |  |  | 7: 0,306175 | [35 empty] | Затраты труда машинистов
Раздел 2. Стены | [36 empty] | Раздел 2. Стены
14 | ГЭСНр62-01-016-05 | Окрашивание водоэмульсионными составами поверхностей стен, ранее окрашенных: водоэмульсионной краской с расчисткой старой краски свыше 10 до 35% |  |  |  | 4: 100 м2; 5: 0.85; 6: 1; 7: 0.85 | [23 empty] | Окрашивание водоэмульсионными составами поверхностей стен, ранее окрашенных: водоэмульсионной краской с расчисткой старой краски свыше 10 до 35%
|  | Объем=85 / 100 | [36 empty] | Объем=85 / 100
| 1-100-31 | Средний разряд работы 3,1 |  |  |  | 4: чел.-ч; 5: 26.3; 7: 22.355; 10: 538.85; 12: 12045.99 | [25 empty] | Средний разряд работы 3,1
| 91.06.06-048 | Подъемники одномачтовые, грузоподъемность до 500 кг, высота подъема 45 м |  |  |  | маш.-ч | 0.1 |  | 0.085 | 37.32 | 1.55 | 57.85 |  | 4.92 | [25 empty] | Подъемники одномачтовые, грузоподъемность до 500 кг, высота подъема 45 м
| 4-100-030 | ОТм(Зтм) Средний разряд машинистов 3 |  |  |  | 4: чел.-ч; 5: 0.1; 7: 0.085; 10: 532.14; 12: 45.23 | [30 empty] | ОТм(Зтм) Средний разряд машинистов 3
| 91.14.02-001 | Автомобили бортовые, грузоподъемность до 5 т |  |  |  | 4: маш.-ч; 5: 0.06; 7: 0.051; 10: 660.72; 12: 33.7 | [25 empty] | Автомобили бортовые, грузоподъемность до 5 т
| 4-100-040 | ОТм(Зтм) Средний разряд машинистов 4 |  |  |  | 4: чел.-ч; 5: 0.06; 7: 0.051; 10: 599.22; 12: 30.56 | [30 empty] | ОТм(Зтм) Средний разряд машинистов 4
| 01.7.03.01-0001 | Вода |  |  |  | м3 | 0.4 |  | 0.34 | 35.71 | 1.42 | 50.71 |  | 17.24 | [25 empty] | Вода
| 01.7.07.08-0003 | Мыло хозяйственное твердое 72 % |  |  |  | шт | 3.2 |  | 2.72 | 18.59 | 1.44 | 26.77 |  | 72.81 | [25 empty] | Мыло хозяйственное твердое 72 %
| 01.7.08.04-0003 | Мел природный молотый |  |  |  | т | 0.012 |  | 0.0102 | 3616.92 | 1.44 | 5208.36 |  | 53.13 | [25 empty] | Мел природный молотый
| 01.7.10.17-0141 | Пемза |  |  |  | кг | 2.64 |  | 2.244 | 2507.62 | 1.44 | 3610.97 |  | 8103.02 | [25 empty] | Пемза
| 01.7.17.11-0011 | Шкурка шлифовальная двухслойная с зернистостью 40-25 |  |  |  | м2 | 0.8 |  | 0.68 | 531.44 | 1.44 | 765.27 |  | 520.38 | [25 empty] | Шкурка шлифовальная двухслойная с зернистостью 40-25
| 14.5.11.01-0001 | Шпатлевка клеевая |  |  |  | т | 0.0064 |  | 0.00544 | 25237.94 | 1.65 | 41642.6 |  | 226.54 | [25 empty] | Шпатлевка клеевая
| 14.1.03.01-0001 | Клей сухой на основе карбоксиметилцеллюлозы для всех типов обоев, расход 0,004 кг/м2 |  |  |  | кг | 2.43 |  | 2.0655 | 93.01 | 1.23 | 114.4 |  | 236.29 | [25 empty] | Клей сухой на основе карбоксиметилцеллюлозы для всех типов обоев, расход 0,004 кг/м2
|  | Итого прямые затраты |  |  |  | 12: 21389.81 | [26 empty] | Итого прямые затраты
|  | ФОТ |  |  |  | 12: 12121.78 | [27 empty] | ФОТ
| Пр/812-096.0-1 | НР Малярные работы (ремонтно-строительные) |  |  |  | 4: %; 5: 90; 7: 90; 12: 10909.6 | [27 empty] | НР Малярные работы (ремонтно-строительные)
| Пр/774-096.0 | СП Малярные работы (ремонтно-строительные) |  |  |  | 4: %; 5: 46; 7: 46; 12: 5576.02 | [27 empty] | СП Малярные работы (ремонтно-строительные)
|  | Всего по позиции |  |  |  | 10: 44559.33; 12: 37875.43 | [28 empty] | Всего по позиции
15 | ФСБЦ-14.3.02.01-0392 | Краска водно-дисперсионная акрилатная ВД-АК-116 |  |  |  | кг | 56.95 | 1 | 56.95 | 456.84 | 1.86 | 849.72 |  | 48391.55 | [23 empty] | Краска водно-дисперсионная акрилатная ВД-АК-116
|  | (Малярные работы (ремонтно-строительные)) | [43 empty] | (Малярные работы (ремонтно-строительные))
|  | Объем=0,05695*1000 | [36 empty] | Объем=0,05695*1000
|  | Всего по позиции |  |  |  | 12: 48391.55 | [28 empty] | Всего по позиции
|  | Итоги по разделу 2 Стены : | [44 empty] | Итоги по разделу 2 Стены :
|  | Всего прямые затраты (справочно) |  |  |  | 12: 69781.36 | [33 empty] | Всего прямые затраты (справочно)
|  | в том числе: | [45 empty] | в том числе:
|  | Оплата труда рабочих |  |  |  | 12: 12045.99 | [33 empty] | Оплата труда рабочих
|  | Эксплуатация машин |  |  |  | 12: 38.62 | [33 empty] | Эксплуатация машин
|  | Оплата труда машинистов (Отм) |  |  |  | 12: 75.79 | [33 empty] | Оплата труда машинистов (Отм)
|  | Материалы |  |  |  | 12: 57620.96 | [33 empty] | Материалы
|  | Строительные работы |  |  |  | 12: 86266.98 | [33 empty] | Строительные работы
|  | в том числе: | [45 empty] | в том числе:
|  | оплата труда |  |  |  | 12: 12045.99 | [33 empty] | оплата труда
|  | эксплуатация машин и механизмов |  |  |  | 12: 38.62 | [33 empty] | эксплуатация машин и механизмов
|  | оплата труда машинистов (Отм) |  |  |  | 12: 75.79 | [33 empty] | оплата труда машинистов (Отм)
|  | материалы |  |  |  | 12: 57620.96 | [33 empty] | материалы
|  | накладные расходы |  |  |  | 12: 10909.6 | [33 empty] | накладные расходы
|  | сметная прибыль |  |  |  | 12: 5576.02 | [33 empty] | сметная прибыль
|  | Всего ФОТ (справочно) |  |  |  | 12: 12121.78 | [33 empty] | Всего ФОТ (справочно)
|  | Всего накладные расходы (справочно) |  |  |  | 12: 10909.6 | [33 empty] | Всего накладные расходы (справочно)
|  | Всего сметная прибыль (справочно) |  |  |  | 12: 5576.02 | [33 empty] | Всего сметная прибыль (справочно)
|  | Всего по разделу 2 Стены |  |  |  | 12: 86266.98 | [34 empty] | Всего по разделу 2 Стены
|  | справочно: | [45 empty] | справочно:
|  | Затраты труда рабочих |  |  |  | 7: 22,355 | [35 empty] | Затраты труда рабочих
|  | Затраты труда машинистов |  |  |  | 7: 0,136 | [35 empty] | Затраты труда машинистов
Раздел 3. Потолок | [36 empty] | Раздел 3. Потолок
16 | ГЭСНр63-03-008-01 | Замена элементов облицовки потолков: пластиковых панелей без замены каркаса |  |  |  | 4: 100 м2; 5: 0.388; 6: 1; 7: 0.388 | [23 empty] | Замена элементов облицовки потолков: пластиковых панелей без замены каркаса
|  | Объем=38,8 / 100 | [36 empty] | Объем=38,8 / 100
| 1-100-30 | Средний разряд работы 3,0 |  |  |  | 4: чел.-ч; 5: 207.88; 7: 80.6574; 10: 532.14; 12: 42921.05 | [25 empty] | Средний разряд работы 3,0
| 91.06.06-048 | Подъемники одномачтовые, грузоподъемность до 500 кг, высота подъема 45 м |  |  |  | маш.-ч | 0.01 |  | 0.00388 | 37.32 | 1.55 | 57.85 |  | 0.22 | [25 empty] | Подъемники одномачтовые, грузоподъемность до 500 кг, высота подъема 45 м
| 4-100-030 | ОТм(Зтм) Средний разряд машинистов 3 |  |  |  | 4: чел.-ч; 5: 0.01; 7: 0.00388; 10: 532.14; 12: 2.06 | [30 empty] | ОТм(Зтм) Средний разряд машинистов 3
| 91.14.02-001 | Автомобили бортовые, грузоподъемность до 5 т |  |  |  | 4: маш.-ч; 5: 0.001; 7: 0.000388; 10: 660.72; 12: 0.26 | [25 empty] | Автомобили бортовые, грузоподъемность до 5 т
| 4-100-040 | ОТм(Зтм) Средний разряд машинистов 4 |  |  |  | 4: чел.-ч; 5: 0.001; 7: 0.000388; 10: 599.22; 12: 0.23 | [30 empty] | ОТм(Зтм) Средний разряд машинистов 4
| 01.7.15.06-0051 | Гвозди отделочные |  |  |  | т | 0.0005 |  | 0.000194 | 70296.2 | 1.24 | 87167.29 |  | 16.91 | [25 empty] | Гвозди отделочные
|  | Итого прямые затраты |  |  |  | 12: 42940.73 | [26 empty] | Итого прямые затраты
|  | ФОТ |  |  |  | 12: 42923.34 | [27 empty] | ФОТ
| Пр/812-097.0-1 | НР Стекольные, обойные и облицовочные работы (ремонтно-строительные) |  |  |  | 4: %; 5: 90; 7: 90; 12: 38631.01 | [27 empty] | НР Стекольные, обойные и облицовочные работы (ремонтно-строительные)
| Пр/774-097.0 | СП Стекольные, обойные и облицовочные работы (ремонтно-строительные) |  |  |  | 4: %; 5: 45; 7: 45; 12: 19315.5 | [27 empty] | СП Стекольные, обойные и облицовочные работы (ремонтно-строительные)
|  | Всего по позиции |  |  |  | 10: 260018.66; 12: 100887.24 | [28 empty] | Всего по позиции
17 | ФСБЦ-01.6.04.02-0001 | Панели потолочные декоративные из минерального волокна, твердые, с прямой кромкой, класс пожарной опасности КМ1, класс звукопоглощения D-E, толщина 12 мм |  |  |  | м2 | 39.964 | 1 | 39.964 | 257.67 | 1.2 | 309.2 |  | 12356.87 | [23 empty] | Панели потолочные декоративные из минерального волокна, твердые, с прямой кромкой, класс пожарной опасности КМ1, класс звукопоглощения D-E, толщина 12 мм
|  | (Стекольные, обойные и облицовочные работы (ремонтно-строительные)) | [43 empty] | (Стекольные, обойные и облицовочные работы (ремонтно-строительные))
|  | Всего по позиции |  |  |  | 12: 12356.87 | [28 empty] | Всего по позиции
|  | Итоги по разделу 3 Потолок : | [44 empty] | Итоги по разделу 3 Потолок :
|  | Всего прямые затраты (справочно) |  |  |  | 12: 55297.6 | [33 empty] | Всего прямые затраты (справочно)
|  | в том числе: | [45 empty] | в том числе:
|  | Оплата труда рабочих |  |  |  | 12: 42921.05 | [33 empty] | Оплата труда рабочих
|  | Эксплуатация машин |  |  |  | 12: 0.48 | [33 empty] | Эксплуатация машин
|  | Оплата труда машинистов (Отм) |  |  |  | 12: 2.29 | [33 empty] | Оплата труда машинистов (Отм)
|  | Материалы |  |  |  | 12: 12373.78 | [33 empty] | Материалы
|  | Строительные работы |  |  |  | 12: 113244.11 | [33 empty] | Строительные работы
|  | в том числе: | [45 empty] | в том числе:
|  | оплата труда |  |  |  | 12: 42921.05 | [33 empty] | оплата труда
|  | эксплуатация машин и механизмов |  |  |  | 12: 0.48 | [33 empty] | эксплуатация машин и механизмов
|  | оплата труда машинистов (Отм) |  |  |  | 12: 2.29 | [33 empty] | оплата труда машинистов (Отм)
|  | материалы |  |  |  | 12: 12373.78 | [33 empty] | материалы
|  | накладные расходы |  |  |  | 12: 38631.01 | [33 empty] | накладные расходы
|  | сметная прибыль |  |  |  | 12: 19315.5 | [33 empty] | сметная прибыль
|  | Всего ФОТ (справочно) |  |  |  | 12: 42923.34 | [33 empty] | Всего ФОТ (справочно)
|  | Всего накладные расходы (справочно) |  |  |  | 12: 38631.01 | [33 empty] | Всего накладные расходы (справочно)
|  | Всего сметная прибыль (справочно) |  |  |  | 12: 19315.5 | [33 empty] | Всего сметная прибыль (справочно)
|  | Всего по разделу 3 Потолок |  |  |  | 12: 113244.11 | [34 empty] | Всего по разделу 3 Потолок
|  | справочно: | [45 empty] | справочно:
|  | Затраты труда рабочих |  |  |  | 7: 80,65744 | [35 empty] | Затраты труда рабочих
|  | Затраты труда машинистов |  |  |  | 7: 0,004268 | [35 empty] | Затраты труда машинистов
Раздел 4. Прочие работы | [36 empty] | Раздел 4. Прочие работы
18 | ГЭСНр65-03-006-01 | Смена жалюзийных решеток |  |  |  | 4: 100 шт; 5: 0.12; 6: 1; 7: 0.12 | [23 empty] | Смена жалюзийных решеток
|  | Объем=12 / 100 | [36 empty] | Объем=12 / 100
| 1-100-30 | Средний разряд работы 3,0 |  |  |  | 4: чел.-ч; 5: 46.19; 7: 5.5428; 10: 532.14; 12: 2949.55 | [25 empty] | Средний разряд работы 3,0
| 91.06.06-048 | Подъемники одномачтовые, грузоподъемность до 500 кг, высота подъема 45 м |  |  |  | маш.-ч | 0.01 |  | 0.0012 | 37.32 | 1.55 | 57.85 |  | 0.07 | [25 empty] | Подъемники одномачтовые, грузоподъемность до 500 кг, высота подъема 45 м
| 4-100-030 | ОТм(Зтм) Средний разряд машинистов 3 |  |  |  | 4: чел.-ч; 5: 0.01; 7: 0.0012; 10: 532.14; 12: 0.64 | [30 empty] | ОТм(Зтм) Средний разряд машинистов 3
| 01.7.03.01-0001 | Вода |  |  |  | м3 | 0.02 |  | 0.0024 | 35.71 | 1.42 | 50.71 |  | 0.12 | [25 empty] | Вода
| 03.1.01.01-0002 | Гипс строительный Г-3 |  |  |  | т | 0.05 |  | 0.006 | 4338.27 | 1.59 | 6897.85 |  | 41.39 | [25 empty] | Гипс строительный Г-3
|  | Итого прямые затраты |  |  |  | 12: 2991.77 | [26 empty] | Итого прямые затраты
|  | ФОТ |  |  |  | 12: 2950.19 | [27 empty] | ФОТ
| Пр/812-099.2-1 | НР Внутренние санитарно-технические работы: смена труб, санприборов, запорной арматуры и другое (ремонтно-строительные) |  |  |  | 4: %; 5: 103; 7: 103; 12: 3038.7 | [27 empty] | НР Внутренние санитарно-технические работы: смена труб, санприборов, запорной арматуры и другое (ремонтно-строительные)
| Пр/774-099.2 | СП Внутренние санитарно-технические работы: смена труб, санприборов, запорной арматуры и другое (ремонтно-строительные) |  |  |  | 4: %; 5: 52; 7: 52; 12: 1534.1 | [27 empty] | СП Внутренние санитарно-технические работы: смена труб, санприборов, запорной арматуры и другое (ремонтно-строительные)
|  | Всего по позиции |  |  |  | 10: 63038.08; 12: 7564.57 | [28 empty] | Всего по позиции
19 | ФСБЦ-19.2.03.02-0192 | Решетка вентиляционная жалюзийная регулируемая однорядная из алюминиевого профиля с порошковым покрытием, размеры 250х400 мм |  |  |  | шт | 12 | 1 | 12 | 796.44 | 1.41 | 1122.98 |  | 13475.76 | [23 empty] | Решетка вентиляционная жалюзийная регулируемая однорядная из алюминиевого профиля с порошковым покрытием, размеры 250х400 мм
|  | (Внутренние санитарно-технические работы: смена труб, санприборов, запорной арматуры и другое (ремонтно-строительные)) | [43 empty] | (Внутренние санитарно-технические работы: смена труб, санприборов, запорной арматуры и другое (ремонтно-строительные))
|  | Всего по позиции |  |  |  | 12: 13475.76 | [28 empty] | Всего по позиции
|  | Итоги по разделу 4 Прочие работы : | [44 empty] | Итоги по разделу 4 Прочие работы :
|  | Всего прямые затраты (справочно) |  |  |  | 12: 16467.53 | [33 empty] | Всего прямые затраты (справочно)
|  | в том числе: | [45 empty] | в том числе:
|  | Оплата труда рабочих |  |  |  | 12: 2949.55 | [33 empty] | Оплата труда рабочих
|  | Эксплуатация машин |  |  |  | 12: 0.07 | [33 empty] | Эксплуатация машин
|  | Оплата труда машинистов (Отм) |  |  |  | 12: 0.64 | [33 empty] | Оплата труда машинистов (Отм)
|  | Материалы |  |  |  | 12: 13517.27 | [33 empty] | Материалы
|  | Строительные работы |  |  |  | 12: 21040.33 | [33 empty] | Строительные работы
|  | в том числе: | [45 empty] | в том числе:
|  | оплата труда |  |  |  | 12: 2949.55 | [33 empty] | оплата труда
|  | эксплуатация машин и механизмов |  |  |  | 12: 0.07 | [33 empty] | эксплуатация машин и механизмов
|  | оплата труда машинистов (Отм) |  |  |  | 12: 0.64 | [33 empty] | оплата труда машинистов (Отм)
|  | материалы |  |  |  | 12: 13517.27 | [33 empty] | материалы
|  | накладные расходы |  |  |  | 12: 3038.7 | [33 empty] | накладные расходы
|  | сметная прибыль |  |  |  | 12: 1534.1 | [33 empty] | сметная прибыль
|  | Всего ФОТ (справочно) |  |  |  | 12: 2950.19 | [33 empty] | Всего ФОТ (справочно)
|  | Всего накладные расходы (справочно) |  |  |  | 12: 3038.7 | [33 empty] | Всего накладные расходы (справочно)
|  | Всего сметная прибыль (справочно) |  |  |  | 12: 1534.1 | [33 empty] | Всего сметная прибыль (справочно)
|  | Всего по разделу 4 Прочие работы |  |  |  | 12: 21040.33 | [34 empty] | Всего по разделу 4 Прочие работы
|  | справочно: | [45 empty] | справочно:
|  | Затраты труда рабочих |  |  |  | 7: 5,5428 | [35 empty] | Затраты труда рабочих
|  | Затраты труда машинистов |  |  |  | 7: 0,0012 | [35 empty] | Затраты труда машинистов
Раздел 5. Строительный мусор | [36 empty] | Раздел 5. Строительный мусор
20 | 47-1 | Погрузка в автотранспортное средство: мусор строительный с погрузкой вручную |  |  |  | 1т груза | 0.105 | 1 | 0.105 |  |  | 1300.99 |  | 136.6 | [23 empty] | Погрузка в автотранспортное средство: мусор строительный с погрузкой вручную
|  | Объем=округл((1,0115+0,041445)*10%;3) | [36 empty] | Объем=округл((1,0115+0,041445)*10%;3)
|  | Всего по позиции |  |  |  | 12: 136.6 | [28 empty] | Всего по позиции
21 | 49-1 | Погрузка в автотранспортное средство: мусор строительный с погрузкой экскаваторами емкостью ковша до 0,5 м3 |  |  |  | 1т груза | 0.948 | 1 | 0.948 |  |  | 83.26 |  | 78.93 | [23 empty] | Погрузка в автотранспортное средство: мусор строительный с погрузкой экскаваторами емкостью ковша до 0,5 м3
|  | Объем=округл((1,0115+0,041445)*90%;3) | [36 empty] | Объем=округл((1,0115+0,041445)*90%;3)
|  | Всего по позиции |  |  |  | 12: 78.93 | [28 empty] | Всего по позиции
22 | 02-15-1-01-0025 | Перевозка грузов I класса автомобилями-самосвалами грузоподъемностью до 15 т по дорогам с усовершенствованным (асфальтобетонным, цементобетонным, железобетонным, обработанным органическим вяжущим) дорожным покрытием на расстояние 25 км |  |  |  | 1т груза | 1.053 | 1 | 1.053 |  |  | 324.88 |  | 342.1 | [23 empty] | Перевозка грузов I класса автомобилями-самосвалами грузоподъемностью до 15 т по дорогам с усовершенствованным (асфальтобетонным, цементобетонным, железобетонным, обработанным органическим вяжущим) дорожным покрытием на расстояние 25 км
|  | Объем=0,948+0,105 | [36 empty] | Объем=0,948+0,105
|  | Всего по позиции |  |  |  | 12: 342.1 | [28 empty] | Всего по позиции
Утилизация строительного мусора | [50 empty] | Утилизация строительного мусора
23 | КП от 01.01.2026 г. ЗАО "ПРОМОТХОДЫ" | Прием смешанных отходов IV-V классов опасности на размещение |  |  |  | м3 | 0.658 | 1 | 0.658 |  |  | 700 |  | 460.6 | [23 empty] | Прием смешанных отходов IV-V классов опасности на размещение
|  | Объем=округл(1,053/1,6;3) | [36 empty] | Объем=округл(1,053/1,6;3)
|  | Всего по позиции |  |  |  | 12: 460.6 | [28 empty] | Всего по позиции
|  | Итоги по разделу 5 Строительный мусор : | [44 empty] | Итоги по разделу 5 Строительный мусор :
|  | Всего прямые затраты (справочно) |  |  |  | 12: 1018.23 | [33 empty] | Всего прямые затраты (справочно)
|  | в том числе: | [45 empty] | в том числе:
|  | Перевозка |  |  |  | 12: 1018.23 | [33 empty] | Перевозка
|  | Строительные работы |  |  |  | 12: 1018.23 | [33 empty] | Строительные работы
|  | Перевозка |  |  |  | 12: 1018.23 | [33 empty] | Перевозка
|  | Всего по разделу 5 Строительный мусор |  |  |  | 12: 1018.23 | [34 empty] | Всего по разделу 5 Строительный мусор
|  | Итоги по смете: | [49 empty] | Итоги по смете:
|  | Всего прямые затраты (справочно) |  |  |  | 12: 313130.18 | [38 empty] | Всего прямые затраты (справочно)
|  | в том числе: | [50 empty] | в том числе:
|  | Оплата труда рабочих |  |  |  | 12: 123970.06 | [38 empty] | Оплата труда рабочих
|  | Эксплуатация машин |  |  |  | 12: 328.77 | [38 empty] | Эксплуатация машин
|  | Оплата труда машинистов (Отм) |  |  |  | 12: 248.7 | [38 empty] | Оплата труда машинистов (Отм)
|  | Материалы |  |  |  | 12: 187564.42 | [38 empty] | Материалы
|  | Перевозка |  |  |  | 12: 1018.23 | [38 empty] | Перевозка
|  | Строительные работы |  |  |  | 12: 491333.53 | [38 empty] | Строительные работы
|  | Строительные работы |  |  |  | 12: 490315.3 | [38 empty] | Строительные работы
|  | в том числе: | [50 empty] | в том числе:
|  | оплата труда |  |  |  | 12: 123970.06 | [38 empty] | оплата труда
|  | эксплуатация машин и механизмов |  |  |  | 12: 328.77 | [38 empty] | эксплуатация машин и механизмов
|  | оплата труда машинистов (Отм) |  |  |  | 12: 248.7 | [38 empty] | оплата труда машинистов (Отм)
|  | материалы |  |  |  | 12: 187564.42 | [38 empty] | материалы
|  | накладные расходы |  |  |  | 12: 116623.93 | [38 empty] | накладные расходы
|  | сметная прибыль |  |  |  | 12: 61579.42 | [38 empty] | сметная прибыль
|  | Перевозка |  |  |  | 12: 1018.23 | [38 empty] | Перевозка
|  | Всего ФОТ (справочно) |  |  |  | 12: 124218.76 | [38 empty] | Всего ФОТ (справочно)
|  | Всего накладные расходы (справочно) |  |  |  | 12: 116623.93 | [38 empty] | Всего накладные расходы (справочно)
|  | Всего сметная прибыль (справочно) |  |  |  | 12: 61579.42 | [38 empty] | Всего сметная прибыль (справочно)
|  | НДС 22% |  |  |  | 12: 108093.38 | [38 empty] | НДС 22%
|  | ВСЕГО по смете |  |  |  | 12: 599426.91 | [39 empty] | ВСЕГО по смете
|  | справочно: | [50 empty] | справочно:
|  | Затраты труда рабочих |  |  |  | 7: 226,193592 | [40 empty] | Затраты труда рабочих
|  | Затраты труда машинистов |  |  |  | 7: 0,447643 | [40 empty] | Затраты труда машинистов
| Составил: | Ведущий инженер-сметчик сектора подготовки ремонта СПб ГБУ "Служба заказчика администрации Невского района" |  |  |  | 5: (Ефремова А.М.) | [41 empty] | Ведущий инженер-сметчик сектора подготовки ремонта СПб ГБУ "Служба заказчика администрации Невского района" | (Ефремова А.М.)
[должность, подпись (инициалы, фамилия)]
| Проверил: | Начальник сектора подготовки ремонта СПб ГБУ "Служба заказчика администрации Невского района" |  |  |  | 5: (Губанова Л.Б.) | [43 empty] | Начальник сектора подготовки ремонта СПб ГБУ "Служба заказчика администрации Невского района" | (Губанова Л.Б.)
[должность, подпись (инициалы, фамилия)]