## 02-01-02_замена дверей - 2 кв 2
Приложение № 3
Утверждено приказом Минстроя РФ № 421/пр от 4 августа 2020 г. в редакции приказа № 557/пр от 7 июля 2022 г.
СОГЛАСОВАНО: | [10 empty] | УТВЕРЖДАЮ:
"____" ________________ 2026 года | [10 empty] | "____" ________________ 2026 года | [5 empty] | "____" ________________ 2026 года | "____" ________________ 2026 года
Наименование программного продукта |  |  |  |  | ГРАНД-Смета, версия 2026.1
Наименование редакции сметных нормативов |  |  |  |  | Приказ Минстроя России от 30.12.2021 № 1046/пр; Приказ Минстроя России от 04.08.2020 № 421/пр; Приказ Минстроя России от 21.12.2020 № 812/пр; Приказ Минстроя России от 11.12.2020 № 774/пр; Приказ Минстроя России от 02.08.2023 № 551/пр; Приказ Минстроя России от 14.11.2023 № 817/пр; Приказ Минстроя России от 16.02.2024 № 102/пр; Приказ Минстроя России от 13.05.2024 №323/пр; Приказ Минстроя России от 09.08.2024 №524/пр; Приказ Минстроя России от 07.11.2024 №747/пр; Приказ Минстроя России от 23.01.2025 №30/пр; Приказ Минстроя России от 07.02.2025 №69/пр; Приказ Минстроя России от 19.05.2025 №299/пр; Приказ Минстроя России от 14.08.2025 №490/пр; Приказ Минстроя России от 12.11.2025 №696/пр; Приказ Минстроя России от 17.02.2026 №91/пр | [13 empty] | Наименование редакции сметных нормативов | Приказ Минстроя России от 30.12.2021 № 1046/пр; Приказ Минстроя России от 04.08.2020 № 421/пр; Приказ Минстроя России от 21.12.2020 № 812/пр; Приказ Минстроя России от 11.12.2020 № 774/пр; Приказ Минстроя России от 02.08.2023 № 551/пр; Приказ Минстроя России от 14.11.2023 № 817/пр; Приказ Минстроя России от 16.02.2024 № 102/пр; Приказ Минстроя России от 13.05.2024 №323/пр; Приказ Минстроя России от 09.08.2024 №524/пр; Приказ Минстроя России от 07.11.2024 №747/пр; Приказ Минстроя России от 23.01.2025 №30/пр; Приказ Минстроя России от 07.02.2025 №69/пр; Приказ Минстроя России от 19.05.2025 №299/пр; Приказ Минстроя России от 14.08.2025 №490/пр; Приказ Минстроя России от 12.11.2025 №696/пр; Приказ Минстроя России от 17.02.2026 №91/пр
Реквизиты приказа Минстроя России об утверждении дополнений и изменений к сметным нормативам |  |  |  |  | Приказ Минстроя России от 18 мая 2022 г. № 378/пр, Приказ Минстроя России от 26 августа 2022 г. № 703/пр, Приказ Минстроя России от 26 октября 2022 г. № 905/пр, Приказ Минстроя России от 27 декабря 2022 г. № 1133/пр, Приказ Минстроя России от 10 февраля 2023 г. № 84/пр, Приказ Минстроя России от 11.05.2023 №335/пр; Приказ Минстроя России от 07.07.2022 № 557/пр; Приказ Минстроя России от 02.09.2021 № 636/пр, Приказ Минстроя России от 26.07.2022 № 611/пр; Приказ Минстроя России от 22.04.2022 № 317/пр; Приказ Минстроя России от 02.08.2023 № 551/пр; Приказ Минстроя России от 14.11.2023 № 817/пр; Приказ Минстроя России от 30.01.2024 № 55/пр; Приказ Минстроя России от 16.02.2024 № 102/пр; Приказ Минстроя России от 13.05.2024 №323/пр; Приказ Минстроя России от 09.08.2024 №524/пр; Приказ Минстроя России от 07.11.2024 №747/пр; Приказ Минстроя России от 23.01.2025 №30/пр; Приказ Минстроя России от 07.02.2025 №69/пр; Приказ Минстроя России от 19.05.2025 №299/пр; Приказ Минстроя России от 14.08.2025 №490/пр; Приказ Минстроя России от 12.11.2025 №696/пр; Приказ Минстроя России от 17.02.2026 №91/пр | [15 empty] | Реквизиты приказа Минстроя России об утверждении дополнений и изменений к сметным нормативам | Приказ Минстроя России от 18 мая 2022 г. № 378/пр, Приказ Минстроя России от 26 августа 2022 г. № 703/пр, Приказ Минстроя России от 26 октября 2022 г. № 905/пр, Приказ Минстроя России от 27 декабря 2022 г. № 1133/пр, Приказ Минстроя России от 10 февраля 2023 г. № 84/пр, Приказ Минстроя России от 11.05.2023 №335/пр; Приказ Минстроя России от 07.07.2022 № 557/пр; Приказ Минстроя России от 02.09.2021 № 636/пр, Приказ Минстроя России от 26.07.2022 № 611/пр; Приказ Минстроя России от 22.04.2022 № 317/пр; Приказ Минстроя России от 02.08.2023 № 551/пр; Приказ Минстроя России от 14.11.2023 № 817/пр; Приказ Минстроя России от 30.01.2024 № 55/пр; Приказ Минстроя России от 16.02.2024 № 102/пр; Приказ Минстроя России от 13.05.2024 №323/пр; Приказ Минстроя России от 09.08.2024 №524/пр; Приказ Минстроя России от 07.11.2024 №747/пр; Приказ Минстроя России от 23.01.2025 №30/пр; Приказ Минстроя России от 07.02.2025 №69/пр; Приказ Минстроя России от 19.05.2025 №299/пр; Приказ Минстроя России от 14.08.2025 №490/пр; Приказ Минстроя России от 12.11.2025 №696/пр; Приказ Минстроя России от 17.02.2026 №91/пр
Реквизиты письма Минстроя России об индексах изменения сметной стоимости строительства, включаемые в федеральный реестр сметных нормативов и размещаемые в федеральной государственной информационной системе ценообразования в строительстве, подготовленного в соответствии пунктом 85 Методики расчета индексов изменения сметной стоимости строительства, утвержденной приказом Министерства строительства и жилищно-коммунального хозяйства Российской Федерации от 5 июня 2019 г. № 326/пр |  |  |  |  | Письмо Минстроя России от 22.05.2026 № 31076-ИФ/09 | [9 empty] | Реквизиты письма Минстроя России об индексах изменения сметной стоимости строительства, включаемые в федеральный реестр сметных нормативов и размещаемые в федеральной государственной информационной системе ценообразования в строительстве, подготовленного в соответствии пунктом 85 Методики расчета индексов изменения сметной стоимости строительства, утвержденной приказом Министерства строительства и жилищно-коммунального хозяйства Российской Федерации от 5 июня 2019 г. № 326/пр¹ | Письмо Минстроя России от 22.05.2026 № 31076-ИФ/09 | [6 empty] | Реквизиты письма Минстроя России об индексах изменения сметной стоимости строительства, включаемые в федеральный реестр сметных нормативов и размещаемые в федеральной государственной информационной системе ценообразования в строительстве, подготовленного в соответствии пунктом 85 Методики расчета индексов изменения сметной стоимости строительства, утвержденной приказом Министерства строительства и жилищно-коммунального хозяйства Российской Федерации от 5 июня 2019 г. № 326/пр | Письмо Минстроя России от 22.05.2026 № 31076-ИФ/09
Реквизиты нормативного правового акта об утверждении оплаты труда, утверждаемый в соответствии с пунктом 22(1) Правилами мониторинга цен, утвержденными постановлением Правительства Российской Федерации от 23 декабря 2016 г. № 1452 |  |  |  |  | Распоряжение Комитета по государственному заказу Санкт-Петербурга от 02.03.2026 № 95-р | [9 empty] | Реквизиты нормативного правового акта об утверждении оплаты труда, утверждаемый в соответствии с пунктом 22(1) Правилами мониторинга цен, утвержденными постановлением Правительства Российской Федерации от 23 декабря 2016 г. № 1452 | Распоряжение Комитета по государственному заказу Санкт-Петербурга от 02.03.2026 № 95-р | [8 empty] | Реквизиты нормативного правового акта об утверждении оплаты труда, утверждаемый в соответствии с пунктом 22(1) Правилами мониторинга цен, утвержденными постановлением Правительства Российской Федерации от 23 декабря 2016 г. № 1452 | Распоряжение Комитета по государственному заказу Санкт-Петербурга от 02.03.2026 № 95-р
Обоснование принятых текущих цен на строительные ресурсы | [26 empty] | Обоснование принятых текущих цен на строительные ресурсы
Наименование субъекта Российской Федерации |  |  |  |  | 78. г. Санкт-Петербург | [10 empty] | 78. г. Санкт-Петербург | [11 empty] | Наименование субъекта Российской Федерации | 78. г. Санкт-Петербург
Наименование зоны субъекта Российской Федерации |  |  |  |  | город Санкт-Петербург | [10 empty] | город Санкт-Петербург | [13 empty] | Наименование зоны субъекта Российской Федерации | город Санкт-Петербург
Выполнение работ по замене дверных блоков в коридоре 2 этажа пом. 160 СПб ГБУК "Театр-фестиваль "Балтийский дом" | [31 empty] | Выполнение работ по замене дверных блоков в коридоре 2 этажа пом. 160 СПб ГБУК "Театр-фестиваль "Балтийский дом"
(наименование стройки)
СПб ГБУК "Театр-фестиваль "Балтийский дом", расположенное по адресу: по адресу: г. Санкт-Петербург, Александровский парк, д. 4, лит. Т. | [32 empty] | СПб ГБУК "Театр-фестиваль "Балтийский дом", расположенное по адресу: по адресу: г. Санкт-Петербург, Александровский парк, д. 4, лит. Т.
(наименование объекта капитального строительства)
ЛОКАЛЬНЫЙ СМЕТНЫЙ РАСЧЕТ (СМЕТА) № 02-01-02
ремонтно-восстановительные работы | [33 empty] | ремонтно-восстановительные работы
(наименование работ и затрат)
Составлен | ресурсно-индексным | методом
Основание | дефектная ведомость | [33 empty] | дефектная ведомость от 02.02.2026 г.
(проектная и (или) иная техническая документация)
Составлен(а) в текущем уровне цен |  | II квартал 2026 года | [33 empty] | II квартал 2026 года
Сметная стоимость |  |  | 346.52 | тыс.руб.
в том числе:
| строительных работ |  | 284.04 | тыс.руб. |  |  |  |  | Средства на оплату труда рабочих |  |  |  | 33.39 | тыс.руб.
| монтажных работ |  | 0 | тыс.руб. |  |  |  |  | Средства на оплату труда машинистов |  |  |  | 0.35 | тыс.руб.
| оборудования |  | 0 | тыс.руб. |  |  |  |  | Нормативные затраты труда рабочих |  |  |  | 60.94 | чел.-ч.
| прочих затрат |  | 0 | тыс.руб. |  |  |  |  | Нормативные затраты труда машинистов |  |  |  | 0.59 | чел.-ч.
№ п/п | Обоснование | Наименование работ и затрат |  |  |  | Единица измерения | Количество |  |  | Сметная стоимость, руб.
[7 empty] | на единицу измерения | коэффициенты | всего с учетом коэффициентов | на единицу измерения в базисном уровне цен | индекс | на единицу измерения в текущем уровне цен | коэффициенты | всего в текущем уровне цен
1 | 2 | 3 |  |  |  | 4 | 5 | 6 | 7 | 8 | 9 | 10 | 11 | 12
Раздел 1. Замена дверных блоков | [36 empty] | Раздел 1. Замена дверных блоков
Демонтажные работы | [37 empty] | Демонтажные работы
1 | ГЭСНр56-01-011-01 | Снятие наличников |  |  |  | 4: 100 м; 5: 0.4674; 6: 1; 7: 0.4674 | [24 empty] | Снятие наличников
|  | Объем=((1,35*2+2,3*4)*3+0,92*2+2,3*4) / 100 | [37 empty] | Объем=((1,35*2+2,3*4)*3+0,92*2+2,3*4) / 100
| 1-100-22 | Средний разряд работы 2,2 |  |  |  | 4: чел.-ч; 5: 4.21; 7: 1.9678; 10: 494.21; 12: 972.48 | [26 empty] | Средний разряд работы 2,2
Н | 999-9900 | Строительный мусор |  |  |  | 4: т; 5: 0.4; 7: 0.18696 | [27 empty] | Строительный мусор
|  | Итого прямые затраты |  |  |  | 12: 972.48 | [28 empty] | Итого прямые затраты
|  | ФОТ |  |  |  | 12: 972.48 | [29 empty] | ФОТ
| Пр/812-090.0-1 | НР Проемы (ремонтно-строительные) |  |  |  | 4: %; 5: 90; 7: 90; 12: 875.23 | [29 empty] | НР Проемы (ремонтно-строительные)
| Пр/774-090.0 | СП Проемы (ремонтно-строительные) |  |  |  | 4: %; 5: 47; 7: 47; 12: 457.07 | [29 empty] | СП Проемы (ремонтно-строительные)
|  | Всего по позиции |  |  |  | 10: 4931.07; 12: 2304.78 | [30 empty] | Всего по позиции
2 | ГЭСНр56-01-010-01 | Снятие дверных полотен |  |  |  | 4: 100 м2; 5: 0.11431; 6: 1; 7: 0.11431 | [24 empty] | Снятие дверных полотен
|  | Объем=(1,35*2,3*3+0,92*2,3) / 100 | [37 empty] | Объем=(1,35*2,3*3+0,92*2,3) / 100
| 1-100-22 | Средний разряд работы 2,2 |  |  |  | 4: чел.-ч; 5: 36.28; 7: 4.1472; 10: 494.21; 12: 2049.57 | [26 empty] | Средний разряд работы 2,2
Н | 999-9900 | Строительный мусор |  |  |  | 4: т; 5: 1.18; 7: 0.13489 | [27 empty] | Строительный мусор
|  | Итого прямые затраты |  |  |  | 12: 2049.57 | [28 empty] | Итого прямые затраты
|  | ФОТ |  |  |  | 12: 2049.57 | [29 empty] | ФОТ
| Пр/812-090.0-1 | НР Проемы (ремонтно-строительные) |  |  |  | 4: %; 5: 90; 7: 90; 12: 1844.61 | [29 empty] | НР Проемы (ремонтно-строительные)
| Пр/774-090.0 | СП Проемы (ремонтно-строительные) |  |  |  | 4: %; 5: 47; 7: 47; 12: 963.3 | [29 empty] | СП Проемы (ремонтно-строительные)
|  | Всего по позиции |  |  |  | 10: 42493.92; 12: 4857.48 | [30 empty] | Всего по позиции
3 | ГЭСНр56-01-009-01 | Демонтаж дверных коробок: в каменных стенах с отбивкой штукатурки в откосах |  |  |  | 4: 100 шт; 5: 0.04; 6: 1; 7: 0.04 | [24 empty] | Демонтаж дверных коробок: в каменных стенах с отбивкой штукатурки в откосах
|  | Объем=4 / 100 | [37 empty] | Объем=4 / 100
| 1-100-23 | Средний разряд работы 2,3 |  |  |  | 4: чел.-ч; 5: 179.3; 7: 7.172; 10: 498.66; 12: 3576.39 | [26 empty] | Средний разряд работы 2,3
| 91.18.01-508 | Компрессоры винтовые передвижные с электродвигателем, давление до 1 МПа (10 атм), производительность до 5 м3/мин |  |  |  | маш.-ч | 3.97 |  | 0.1588 | 115.43 | 1.63 | 188.15 |  | 29.88 | [26 empty] | Компрессоры винтовые передвижные с электродвигателем, давление до 1 МПа (10 атм), производительность до 5 м3/мин
| 91.21.10-002 | Молотки отбойные пневматические при работе от передвижных компрессоров |  |  |  | маш.-ч | 7.93 |  | 0.3172 | 2.11 | 1.58 | 3.33 |  | 1.06 | [26 empty] | Молотки отбойные пневматические при работе от передвижных компрессоров
Н | 999-9900 | Строительный мусор |  |  |  | 4: т; 5: 10.5; 7: 0.42 | [27 empty] | Строительный мусор
|  | Итого прямые затраты |  |  |  | 12: 3607.33 | [28 empty] | Итого прямые затраты
|  | ФОТ |  |  |  | 12: 3576.39 | [29 empty] | ФОТ
| Пр/812-090.0-1 | НР Проемы (ремонтно-строительные) |  |  |  | 4: %; 5: 90; 7: 90; 12: 3218.75 | [29 empty] | НР Проемы (ремонтно-строительные)
| Пр/774-090.0 | СП Проемы (ремонтно-строительные) |  |  |  | 4: %; 5: 47; 7: 47; 12: 1680.9 | [29 empty] | СП Проемы (ремонтно-строительные)
|  | Всего по позиции |  |  |  | 10: 212674.5; 12: 8506.98 | [30 empty] | Всего по позиции
Монтажные работы | [37 empty] | Монтажные работы
4 | ГЭСН09-04-013-05 | Установка на анкера противопожарных дверей: однопольных |  |  |  | 4: 10 шт; 5: 0.3; 6: 1; 7: 0.3 | [24 empty] | Установка на анкера противопожарных дверей: однопольных
|  | Объем=3 / 10 | [37 empty] | Объем=3 / 10
| Прил.9.3 п.5 | Монтаж конструкций, окрашенных в заводских условиях или неокрашенных, поставляемых в пакетах ОЗП=1,03; ТЗ=1,03 | [43 empty] | Монтаж конструкций, окрашенных в заводских условиях или неокрашенных, поставляемых в пакетах ОЗП=1,03; ТЗ=1,03
| 421/пр_2020_п.58_пп.б | При применении сметных норм, включенных в сборники ГЭСН (ФЕР, ТЕР), аналогичных технологическим процессам в новом строительстве, в том числе по возведению новых конструктивных элементов ОЗП=1,15; ЭМ=1,25 к расх.; ЗПМ=1,25; ТЗ=1,15; ТЗМ=1,25 | [43 empty] | При применении сметных норм, включенных в сборники ГЭСН (ФЕР, ТЕР), аналогичных технологическим процессам в новом строительстве, в том числе по возведению новых конструктивных элементов ОЗП=1,15; ЭМ=1,25 к расх.; ЗПМ=1,25; ТЗ=1,15; ТЗМ=1,25
| 1-100-33 | Средний разряд работы 3,3 |  |  |  | чел.-ч | 56.67 | 1,1845 (1,03*1,15) | 20.1377 |  |  | 549.86 |  | 11072.91 | [26 empty] | Средний разряд работы 3,3
| 91.06.06-051 | Подъемники строительные грузопассажирские, грузоподъемность до 0,8 т, высота подъема до 80 м |  |  |  | маш.-ч | 0.44 | 1.25 | 0.165 | 249.17 | 1.57 | 391.2 |  | 64.55 | [26 empty] | Подъемники строительные грузопассажирские, грузоподъемность до 0,8 т, высота подъема до 80 м
| 4-100-040 | ОТм(Зтм) Средний разряд машинистов 4 |  |  |  | чел.-ч | 0.44 | 1.25 | 0.165 |  |  | 596.61 |  | 98.44 | [32 empty] | ОТм(Зтм) Средний разряд машинистов 4
| 91.14.02-001 | Автомобили бортовые, грузоподъемность до 5 т |  |  |  | маш.-ч | 0.38 | 1.25 | 0.1425 |  |  | 570.54 |  | 81.3 | [26 empty] | Автомобили бортовые, грузоподъемность до 5 т
| 4-100-040 | ОТм(Зтм) Средний разряд машинистов 4 |  |  |  | чел.-ч | 0.38 | 1.25 | 0.1425 |  |  | 596.61 |  | 85.02 | [32 empty] | ОТм(Зтм) Средний разряд машинистов 4
| 01.7.03.04-0001 | Электроэнергия |  |  |  | 4: кВт-ч; 5: 2.62; 7: 0.786; 10: 8.51; 12: 6.69 | [26 empty] | Электроэнергия
| 01.7.15.07-0005 | Дюбели стальные рамные монтажные, диаметр 10 мм, длина 130 (132) мм |  |  |  | 10 шт | 6 |  | 1.8 | 92.73 | 1.22 | 113.13 |  | 203.63 | [26 empty] | Дюбели стальные рамные монтажные, диаметр 10 мм, длина 130 (132) мм
| 01.7.17.09-1014 | Бур с наконечником из твердого сплава, с хвостовиком SDS-plus для ударного сверления отверстий в твердых материалах, общая длина 260 мм, диаметр 10 мм |  |  |  | 4: шт; 5: 6; 7: 1.8; 10: 108.81; 12: 195.86 | [26 empty] | Бур с наконечником из твердого сплава, с хвостовиком SDS-plus для ударного сверления отверстий в твердых материалах, общая длина 260 мм, диаметр 10 мм
| 04.3.01.09-0015 | Раствор готовый кладочный, цементный, М150 |  |  |  | м3 | 0.01 |  | 0.003 | 3948.62 | 1.39 | 5488.58 |  | 16.47 | [26 empty] | Раствор готовый кладочный, цементный, М150
| 11.1.03.01-0063 | Бруски обрезные хвойных пород (ель, сосна), естественной влажности, длина 2-6,5 м, ширина 20-90 мм, толщина 20-90 мм, сорт III |  |  |  | м3 | 0.0016 |  | 0.00048 | 16496.03 | 0.96 | 15836.19 |  | 7.6 | [26 empty] | Бруски обрезные хвойных пород (ель, сосна), естественной влажности, длина 2-6,5 м, ширина 20-90 мм, толщина 20-90 мм, сорт III
| 14.5.01.01-0012 | Герметик акриловый универсальный для заделки швов и трещин, герметизации швов |  |  |  | л | 2.6 |  | 0.78 | 316.55 | 1.14 | 360.87 |  | 281.48 | [26 empty] | Герметик акриловый универсальный для заделки швов и трещин, герметизации швов
| 14.5.01.05-0013 | Герметик пенополиуретановый (пена монтажная) противопожарный для мест с повышенными требованиями пожарной безопасности, объем 880 мл |  |  |  | шт | 6.93 |  | 2.079 | 478.28 | 1.14 | 545.24 |  | 1133.55 | [26 empty] | Герметик пенополиуретановый (пена монтажная) противопожарный для мест с повышенными требованиями пожарной безопасности, объем 880 мл
Н | 07.1.01.01 | Дверь противопожарная металлическая |  |  |  | 4: шт; 5: 10; 7: 3 | [27 empty] | Дверь противопожарная металлическая
|  | Итого прямые затраты |  |  |  | 12: 13247.5 | [28 empty] | Итого прямые затраты
|  | ФОТ |  |  |  | 12: 11256.37 | [29 empty] | ФОТ
| Пр/812-009.0-1, Приказ № 812/пр от 21.12.2020 п.25 | НР Строительные металлические конструкции |  |  |  | 4: %; 5: 93; 6: 0.9; 7: 83.7; 12: 9421.58 | [29 empty] | НР Строительные металлические конструкции
| Пр/774-009.0, Приказ № 774/пр от 11.12.2020 п.16 | СП Строительные металлические конструкции |  |  |  | 4: %; 5: 62; 6: 0.85; 7: 52.7; 12: 5932.11 | [29 empty] | СП Строительные металлические конструкции
|  | Всего по позиции |  |  |  | 10: 95337.3; 12: 28601.19 | [30 empty] | Всего по позиции
4.1 | ТЦ_07.1.01.01_78_7811314480_03.04.2026_02_1.1 КА п.1.1 | Дверь металлическая противопожарная ДМП-2 EIS-60 2300х1350 мм, RAL 7035, замок, ручка, доводчик |  |  |  | шт | 3 | 1 | 3 |  |  | 52707.29 |  | 158121.87 | [24 empty] | Дверь металлическая противопожарная ДМП-2 EIS-60 2300х1350 мм, RAL 7035, замок, ручка, доводчик
|  | Всего по позиции |  |  |  | 12: 158121.87 | [30 empty] | Всего по позиции
5 | ГЭСН09-04-013-06 | Установка на анкера противопожарных дверей: двупольных |  |  |  | 4: 10 шт; 5: 0.1; 6: 1; 7: 0.1 | [24 empty] | Установка на анкера противопожарных дверей: двупольных
|  | Объем=1 / 10 | [37 empty] | Объем=1 / 10
| Прил.9.3 п.5 | Монтаж конструкций, окрашенных в заводских условиях или неокрашенных, поставляемых в пакетах ОЗП=1,03; ТЗ=1,03 | [43 empty] | Монтаж конструкций, окрашенных в заводских условиях или неокрашенных, поставляемых в пакетах ОЗП=1,03; ТЗ=1,03
| 421/пр_2020_п.58_пп.б | При применении сметных норм, включенных в сборники ГЭСН (ФЕР, ТЕР), аналогичных технологическим процессам в новом строительстве, в том числе по возведению новых конструктивных элементов ОЗП=1,15; ЭМ=1,25 к расх.; ЗПМ=1,25; ТЗ=1,15; ТЗМ=1,25 | [43 empty] | При применении сметных норм, включенных в сборники ГЭСН (ФЕР, ТЕР), аналогичных технологическим процессам в новом строительстве, в том числе по возведению новых конструктивных элементов ОЗП=1,15; ЭМ=1,25 к расх.; ЗПМ=1,25; ТЗ=1,15; ТЗМ=1,25
| 1-100-33 | Средний разряд работы 3,3 |  |  |  | чел.-ч | 93.82 | 1,1845 (1,03*1,15) | 11.113 |  |  | 549.86 |  | 6110.58 | [26 empty] | Средний разряд работы 3,3
| 91.06.06-051 | Подъемники строительные грузопассажирские, грузоподъемность до 0,8 т, высота подъема до 80 м |  |  |  | маш.-ч | 0.65 | 1.25 | 0.08125 | 249.17 | 1.57 | 391.2 |  | 31.79 | [26 empty] | Подъемники строительные грузопассажирские, грузоподъемность до 0,8 т, высота подъема до 80 м
| 4-100-040 | ОТм(Зтм) Средний разряд машинистов 4 |  |  |  | чел.-ч | 0.65 | 1.25 | 0.08125 |  |  | 596.61 |  | 48.47 | [32 empty] | ОТм(Зтм) Средний разряд машинистов 4
| 91.14.02-001 | Автомобили бортовые, грузоподъемность до 5 т |  |  |  | маш.-ч | 0.57 | 1.25 | 0.07125 |  |  | 570.54 |  | 40.65 | [26 empty] | Автомобили бортовые, грузоподъемность до 5 т
| 4-100-040 | ОТм(Зтм) Средний разряд машинистов 4 |  |  |  | чел.-ч | 0.57 | 1.25 | 0.07125 |  |  | 596.61 |  | 42.51 | [32 empty] | ОТм(Зтм) Средний разряд машинистов 4
| 01.7.03.04-0001 | Электроэнергия |  |  |  | 4: кВт-ч; 5: 3.67; 7: 0.367; 10: 8.51; 12: 3.12 | [26 empty] | Электроэнергия
| 01.7.15.07-0005 | Дюбели стальные рамные монтажные, диаметр 10 мм, длина 130 (132) мм |  |  |  | 10 шт | 8 |  | 0.8 | 92.73 | 1.22 | 113.13 |  | 90.5 | [26 empty] | Дюбели стальные рамные монтажные, диаметр 10 мм, длина 130 (132) мм
| 01.7.17.09-1014 | Бур с наконечником из твердого сплава, с хвостовиком SDS-plus для ударного сверления отверстий в твердых материалах, общая длина 260 мм, диаметр 10 мм |  |  |  | 4: шт; 5: 8; 7: 0.8; 10: 108.81; 12: 87.05 | [26 empty] | Бур с наконечником из твердого сплава, с хвостовиком SDS-plus для ударного сверления отверстий в твердых материалах, общая длина 260 мм, диаметр 10 мм
| 04.3.01.09-0015 | Раствор готовый кладочный, цементный, М150 |  |  |  | м3 | 0.014 |  | 0.0014 | 3948.62 | 1.39 | 5488.58 |  | 7.68 | [26 empty] | Раствор готовый кладочный, цементный, М150
| 11.1.03.01-0063 | Бруски обрезные хвойных пород (ель, сосна), естественной влажности, длина 2-6,5 м, ширина 20-90 мм, толщина 20-90 мм, сорт III |  |  |  | м3 | 0.002 |  | 0.0002 | 16496.03 | 0.96 | 15836.19 |  | 3.17 | [26 empty] | Бруски обрезные хвойных пород (ель, сосна), естественной влажности, длина 2-6,5 м, ширина 20-90 мм, толщина 20-90 мм, сорт III
| 14.5.01.01-0012 | Герметик акриловый универсальный для заделки швов и трещин, герметизации швов |  |  |  | л | 3.51 |  | 0.351 | 316.55 | 1.14 | 360.87 |  | 126.67 | [26 empty] | Герметик акриловый универсальный для заделки швов и трещин, герметизации швов
| 14.5.01.05-0013 | Герметик пенополиуретановый (пена монтажная) противопожарный для мест с повышенными требованиями пожарной безопасности, объем 880 мл |  |  |  | шт | 7.6 |  | 0.76 | 478.28 | 1.14 | 545.24 |  | 414.38 | [26 empty] | Герметик пенополиуретановый (пена монтажная) противопожарный для мест с повышенными требованиями пожарной безопасности, объем 880 мл
Н | 07.1.01.01 | Дверь противопожарная металлическая |  |  |  | 4: шт; 5: 10; 7: 1 | [27 empty] | Дверь противопожарная металлическая
|  | Итого прямые затраты |  |  |  | 12: 7006.57 | [28 empty] | Итого прямые затраты
|  | ФОТ |  |  |  | 12: 6201.56 | [29 empty] | ФОТ
| Пр/812-009.0-1, Приказ № 812/пр от 21.12.2020 п.25 | НР Строительные металлические конструкции |  |  |  | 4: %; 5: 93; 6: 0.9; 7: 83.7; 12: 5190.71 | [29 empty] | НР Строительные металлические конструкции
| Пр/774-009.0, Приказ № 774/пр от 11.12.2020 п.16 | СП Строительные металлические конструкции |  |  |  | 4: %; 5: 62; 6: 0.85; 7: 52.7; 12: 3268.22 | [29 empty] | СП Строительные металлические конструкции
|  | Всего по позиции |  |  |  | 10: 154655; 12: 15465.5 | [30 empty] | Всего по позиции
5.1 | ТЦ_07.1.01.01_78_7811314480_03.04.2026_02_2.1 КА п.2.1 | Дверь металлическая противопожарная ДМП-2 EIS-61 2300х920 мм, RAL 7035, замок, ручка, доводчик |  |  |  | шт | 1 | 1 | 1 |  |  | 40701.88 |  | 40701.88 | [24 empty] | Дверь металлическая противопожарная ДМП-2 EIS-61 2300х920 мм, RAL 7035, замок, ручка, доводчик
|  | Всего по позиции |  |  |  | 12: 40701.88 | [30 empty] | Всего по позиции
6 | ГЭСН09-04-012-02 | Установка дверного доводчика к металлическим дверям |  |  |  | 4: шт; 5: 4; 6: 1; 7: 4 | [24 empty] | Установка дверного доводчика к металлическим дверям
|  | Объем=3+1 | [37 empty] | Объем=3+1
| Прил.9.3 п.5 | Монтаж конструкций, окрашенных в заводских условиях или неокрашенных, поставляемых в пакетах ОЗП=1,03; ТЗ=1,03 | [43 empty] | Монтаж конструкций, окрашенных в заводских условиях или неокрашенных, поставляемых в пакетах ОЗП=1,03; ТЗ=1,03
| 1-100-42 | Средний разряд работы 4,2 |  |  |  | чел.-ч | 1.11 | 1.03 | 4.5732 |  |  | 614.42 |  | 2809.87 | [26 empty] | Средний разряд работы 4,2
| 91.17.04-233 | Аппараты сварочные для ручной дуговой сварки, сварочный ток до 350 А |  |  |  | 4: маш.-ч; 5: 0.26; 7: 1.04; 10: 39.19; 12: 40.76 | [26 empty] | Аппараты сварочные для ручной дуговой сварки, сварочный ток до 350 А
| 01.7.03.04-0001 | Электроэнергия |  |  |  | 4: кВт-ч; 5: 0.2132; 7: 0.8528; 10: 8.51; 12: 7.26 | [26 empty] | Электроэнергия
| 01.7.11.07-0227 | Электроды сварочные для сварки низколегированных и углеродистых сталей УОНИ 13/45, Э42А, диаметр 4-5 мм |  |  |  | кг | 0.07 |  | 0.28 | 155.63 | 0.78 | 121.39 |  | 33.99 | [26 empty] | Электроды сварочные для сварки низколегированных и углеродистых сталей УОНИ 13/45, Э42А, диаметр 4-5 мм
| 01.7.15.14-1046 | Шурупы самонарезающие стальные оцинкованные кровельные с шестигранной головкой и шайбой, наконечник сверло, диаметр 4,8 мм, длина 35 мм |  |  |  | 100 шт | 0.08 |  | 0.32 | 120.96 | 1.22 | 147.57 |  | 47.22 | [26 empty] | Шурупы самонарезающие стальные оцинкованные кровельные с шестигранной головкой и шайбой, наконечник сверло, диаметр 4,8 мм, длина 35 мм
Н | 01.7.04.01 | Доводчики дверные |  |  |  | 4: шт; 5: 1; 7: 4 | [27 empty] | Доводчики дверные
|  | Итого прямые затраты |  |  |  | 12: 2939.1 | [28 empty] | Итого прямые затраты
|  | ФОТ |  |  |  | 12: 2809.87 | [29 empty] | ФОТ
| Пр/812-009.0-1, Приказ № 812/пр от 21.12.2020 п.25 | НР Строительные металлические конструкции |  |  |  | 4: %; 5: 93; 6: 0.9; 7: 83.7; 12: 2351.86 | [29 empty] | НР Строительные металлические конструкции
| Пр/774-009.0, Приказ № 774/пр от 11.12.2020 п.16 | СП Строительные металлические конструкции |  |  |  | 4: %; 5: 62; 6: 0.85; 7: 52.7; 12: 1480.8 | [29 empty] | СП Строительные металлические конструкции
|  | Всего по позиции |  |  |  | 10: 1692.94; 12: 6771.76 | [30 empty] | Всего по позиции
8 | ГЭСН15-02-031-01 | Штукатурка поверхностей оконных и дверных откосов по бетону и камню: плоских |  |  |  | 4: 100 м2; 5: 0.048; 6: 1; 7: 0.048 | [24 empty] | Штукатурка поверхностей оконных и дверных откосов по бетону и камню: плоских
|  | Объем=4,8 / 100 | [37 empty] | Объем=4,8 / 100
| 421/пр_2020_п.58_пп.б | При применении сметных норм, включенных в сборники ГЭСН (ФЕР, ТЕР), аналогичных технологическим процессам в новом строительстве, в том числе по возведению новых конструктивных элементов ОЗП=1,15; ЭМ=1,25 к расх.; ЗПМ=1,25; ТЗ=1,15; ТЗМ=1,25 | [43 empty] | При применении сметных норм, включенных в сборники ГЭСН (ФЕР, ТЕР), аналогичных технологическим процессам в новом строительстве, в том числе по возведению новых конструктивных элементов ОЗП=1,15; ЭМ=1,25 к расх.; ЗПМ=1,25; ТЗ=1,15; ТЗМ=1,25
| 1-100-37 | Средний разряд работы 3,7 |  |  |  | чел.-ч | 179 | 1.15 | 9.8808 |  |  | 576.57 |  | 5696.97 | [26 empty] | Средний разряд работы 3,7
| 91.06.06-048 | Подъемники одномачтовые, грузоподъемность до 500 кг, высота подъема 45 м |  |  |  | маш.-ч | 2.06 | 1.25 | 0.1236 | 37.32 | 1.57 | 58.59 |  | 7.24 | [26 empty] | Подъемники одномачтовые, грузоподъемность до 500 кг, высота подъема 45 м
| 4-100-030 | ОТм(Зтм) Средний разряд машинистов 3 |  |  |  | чел.-ч | 2.06 | 1.25 | 0.1236 |  |  | 529.82 |  | 65.49 | [32 empty] | ОТм(Зтм) Средний разряд машинистов 3
| 04.3.01.07-0025 | Раствор штукатурный, известковый, М100 |  |  |  | м3 | 4.4 |  | 0.2112 | 3392.36 | 1.39 | 4715.38 |  | 995.89 | [26 empty] | Раствор штукатурный, известковый, М100
|  | Итого прямые затраты |  |  |  | 12: 6765.59 | [28 empty] | Итого прямые затраты
|  | ФОТ |  |  |  | 12: 5762.46 | [29 empty] | ФОТ
| Пр/812-015.0-1, Приказ № 812/пр от 21.12.2020 п.25 | НР Отделочные работы |  |  |  | 4: %; 5: 100; 6: 0.9; 7: 90; 12: 5186.21 | [29 empty] | НР Отделочные работы
| Пр/774-015.0, Приказ № 774/пр от 11.12.2020 п.16 | СП Отделочные работы |  |  |  | 4: %; 5: 49; 6: 0.85; 7: 41.65; 12: 2400.06 | [29 empty] | СП Отделочные работы
|  | Всего по позиции |  |  |  | 10: 298997.08; 12: 14351.86 | [30 empty] | Всего по позиции
10 | ГЭСН15-04-027-05 | (прим.) Третья шпатлевка при высококачественной окраске по штукатурке и сборным конструкциям: стен, подготовленных под окраску |  |  |  | 4: 100 м2; 5: 0.048; 6: 1; 7: 0.048 | [24 empty] | (прим.) Третья шпатлевка при высококачественной окраске по штукатурке и сборным конструкциям: стен, подготовленных под окраску
|  | Объем=4,8 / 100 | [37 empty] | Объем=4,8 / 100
| 421/пр_2020_п.58_пп.б | При применении сметных норм, включенных в сборники ГЭСН (ФЕР, ТЕР), аналогичных технологическим процессам в новом строительстве, в том числе по возведению новых конструктивных элементов ОЗП=1,15; ЭМ=1,25 к расх.; ЗПМ=1,25; ТЗ=1,15; ТЗМ=1,25 | [43 empty] | При применении сметных норм, включенных в сборники ГЭСН (ФЕР, ТЕР), аналогичных технологическим процессам в новом строительстве, в том числе по возведению новых конструктивных элементов ОЗП=1,15; ЭМ=1,25 к расх.; ЗПМ=1,25; ТЗ=1,15; ТЗМ=1,25
| 1-100-39 | Средний разряд работы 3,9 |  |  |  | чел.-ч | 10.9 | 1.15 | 0.60168 |  |  | 589.93 |  | 354.95 | [26 empty] | Средний разряд работы 3,9
| 91.06.06-048 | Подъемники одномачтовые, грузоподъемность до 500 кг, высота подъема 45 м |  |  |  | маш.-ч | 0.01 | 1.25 | 0.0006 | 37.32 | 1.57 | 58.59 |  | 0.04 | [26 empty] | Подъемники одномачтовые, грузоподъемность до 500 кг, высота подъема 45 м
| 4-100-030 | ОТм(Зтм) Средний разряд машинистов 3 |  |  |  | чел.-ч | 0.01 | 1.25 | 0.0006 |  |  | 529.82 |  | 0.32 | [32 empty] | ОТм(Зтм) Средний разряд машинистов 3
| 91.14.02-001 | Автомобили бортовые, грузоподъемность до 5 т |  |  |  | маш.-ч | 0.03 | 1.25 | 0.0018 |  |  | 570.54 |  | 1.03 | [26 empty] | Автомобили бортовые, грузоподъемность до 5 т
| 4-100-040 | ОТм(Зтм) Средний разряд машинистов 4 |  |  |  | чел.-ч | 0.03 | 1.25 | 0.0018 |  |  | 596.61 |  | 1.07 | [32 empty] | ОТм(Зтм) Средний разряд машинистов 4
| 01.7.17.11-0011 | Шкурка шлифовальная двухслойная с зернистостью 40-25 |  |  |  | м2 | 0.44 |  | 0.02112 | 531.44 | 1.45 | 770.59 |  | 16.27 | [26 empty] | Шкурка шлифовальная двухслойная с зернистостью 40-25
| 01.7.20.08-0051 | Ветошь хлопчатобумажная цветная |  |  |  | кг | 0.15 |  | 0.0072 | 56.11 | 1.6 | 89.78 |  | 0.65 | [26 empty] | Ветошь хлопчатобумажная цветная
| 14.5.11.01-0003 | Шпатлевка масляно-клеевая |  |  |  | т | 0.029 |  | 0.001392 | 24995.33 | 1.67 | 41742.2 |  | 58.11 | [26 empty] | Шпатлевка масляно-клеевая
|  | Итого прямые затраты |  |  |  | 12: 432.44 | [28 empty] | Итого прямые затраты
|  | ФОТ |  |  |  | 12: 356.34 | [29 empty] | ФОТ
| Пр/812-015.0-1, Приказ № 812/пр от 21.12.2020 п.25 | НР Отделочные работы |  |  |  | 4: %; 5: 100; 6: 0.9; 7: 90; 12: 320.71 | [29 empty] | НР Отделочные работы
| Пр/774-015.0, Приказ № 774/пр от 11.12.2020 п.16 | СП Отделочные работы |  |  |  | 4: %; 5: 49; 6: 0.85; 7: 41.65; 12: 148.42 | [29 empty] | СП Отделочные работы
|  | Всего по позиции |  |  |  | 10: 18782.71; 12: 901.57 | [30 empty] | Всего по позиции
11 | ГЭСН15-04-005-05 | (прим.) Окраска поливинилацетатными водоэмульсионными составами улучшенная: по сборным конструкциям стен, подготовленным под окраску |  |  |  | 4: 100 м2; 5: 0.048; 6: 1; 7: 0.048 | [24 empty] | (прим.) Окраска поливинилацетатными водоэмульсионными составами улучшенная: по сборным конструкциям стен, подготовленным под окраску
|  | Объем=4,8 / 100 | [37 empty] | Объем=4,8 / 100
| 421/пр_2020_п.58_пп.б | При применении сметных норм, включенных в сборники ГЭСН (ФЕР, ТЕР), аналогичных технологическим процессам в новом строительстве, в том числе по возведению новых конструктивных элементов ОЗП=1,15; ЭМ=1,25 к расх.; ЗПМ=1,25; ТЗ=1,15; ТЗМ=1,25 | [43 empty] | При применении сметных норм, включенных в сборники ГЭСН (ФЕР, ТЕР), аналогичных технологическим процессам в новом строительстве, в том числе по возведению новых конструктивных элементов ОЗП=1,15; ЭМ=1,25 к расх.; ЗПМ=1,25; ТЗ=1,15; ТЗМ=1,25
| 1-100-34 | Средний разряд работы 3,4 |  |  |  | чел.-ч | 23.1 | 1.15 | 1.2751 |  |  | 556.54 |  | 709.66 | [26 empty] | Средний разряд работы 3,4
| 91.06.06-048 | Подъемники одномачтовые, грузоподъемность до 500 кг, высота подъема 45 м |  |  |  | маш.-ч | 0.01 | 1.25 | 0.0006 | 37.32 | 1.57 | 58.59 |  | 0.04 | [26 empty] | Подъемники одномачтовые, грузоподъемность до 500 кг, высота подъема 45 м
| 4-100-030 | ОТм(Зтм) Средний разряд машинистов 3 |  |  |  | чел.-ч | 0.01 | 1.25 | 0.0006 |  |  | 529.82 |  | 0.32 | [32 empty] | ОТм(Зтм) Средний разряд машинистов 3
| 91.14.02-001 | Автомобили бортовые, грузоподъемность до 5 т |  |  |  | маш.-ч | 0.1 | 1.25 | 0.006 |  |  | 570.54 |  | 3.42 | [26 empty] | Автомобили бортовые, грузоподъемность до 5 т
| 4-100-040 | ОТм(Зтм) Средний разряд машинистов 4 |  |  |  | чел.-ч | 0.1 | 1.25 | 0.006 |  |  | 596.61 |  | 3.58 | [32 empty] | ОТм(Зтм) Средний разряд машинистов 4
| 01.7.17.11-0011 | Шкурка шлифовальная двухслойная с зернистостью 40-25 |  |  |  | м2 | 0.84 |  | 0.04032 | 531.44 | 1.45 | 770.59 |  | 31.07 | [26 empty] | Шкурка шлифовальная двухслойная с зернистостью 40-25
| 01.7.20.08-0051 | Ветошь хлопчатобумажная цветная |  |  |  | кг | 0.31 |  | 0.01488 | 56.11 | 1.6 | 89.78 |  | 1.34 | [26 empty] | Ветошь хлопчатобумажная цветная
| 14.5.11.01-0001 | Шпатлевка клеевая |  |  |  | т | 0.005 |  | 0.00024 | 25237.94 | 1.67 | 42147.36 |  | 10.12 | [26 empty] | Шпатлевка клеевая
Н | 14.3.02.01 | Краска водоэмульсионная |  |  |  | 4: т; 5: 0.063; 7: 0.003024 | [27 empty] | Краска водоэмульсионная
|  | Итого прямые затраты |  |  |  | 12: 759.55 | [28 empty] | Итого прямые затраты
|  | ФОТ |  |  |  | 12: 713.56 | [29 empty] | ФОТ
| Пр/812-015.0-1, Приказ № 812/пр от 21.12.2020 п.25 | НР Отделочные работы |  |  |  | 4: %; 5: 100; 6: 0.9; 7: 90; 12: 642.2 | [29 empty] | НР Отделочные работы
| Пр/774-015.0, Приказ № 774/пр от 11.12.2020 п.16 | СП Отделочные работы |  |  |  | 4: %; 5: 49; 6: 0.85; 7: 41.65; 12: 297.2 | [29 empty] | СП Отделочные работы
|  | Всего по позиции |  |  |  | 10: 35394.79; 12: 1698.95 | [30 empty] | Всего по позиции
11.1 | ФСБЦ-14.3.02.01-0381 Сплит-форма город Санкт-Петербург на 2 квартал 2026 года.xlsx | Краска водно-дисперсионная акрилатная ВД-АК-201 |  |  |  | т | 0.003024 | 1 | 0.003024 | 64105.1 | 1.84 | 117953.38 |  | 356.69 | [24 empty] | Краска водно-дисперсионная акрилатная ВД-АК-201
|  | Всего по позиции |  |  |  | 12: 356.69 | [30 empty] | Всего по позиции
|  | Итоги по разделу 1 Замена дверных блоков : | [45 empty] | Итоги по разделу 1 Замена дверных блоков :
|  | Всего прямые затраты (справочно) |  |  |  | 12: 236960.57 | [34 empty] | Всего прямые затраты (справочно)
|  | в том числе: | [46 empty] | в том числе:
|  | Оплата труда рабочих |  |  |  | 12: 33353.38 | [34 empty] | Оплата труда рабочих
|  | Эксплуатация машин |  |  |  | 12: 301.76 | [34 empty] | Эксплуатация машин
|  | Оплата труда машинистов (Отм) |  |  |  | 12: 345.22 | [34 empty] | Оплата труда машинистов (Отм)
|  | Материалы |  |  |  | 12: 202960.21 | [34 empty] | Материалы
|  | Строительные работы |  |  |  | 12: 282640.51 | [34 empty] | Строительные работы
|  | в том числе: | [46 empty] | в том числе:
|  | оплата труда |  |  |  | 12: 33353.38 | [34 empty] | оплата труда
|  | эксплуатация машин и механизмов |  |  |  | 12: 301.76 | [34 empty] | эксплуатация машин и механизмов
|  | оплата труда машинистов (Отм) |  |  |  | 12: 345.22 | [34 empty] | оплата труда машинистов (Отм)
|  | материалы |  |  |  | 12: 202960.21 | [34 empty] | материалы
|  | накладные расходы |  |  |  | 12: 29051.86 | [34 empty] | накладные расходы
|  | сметная прибыль |  |  |  | 12: 16628.08 | [34 empty] | сметная прибыль
|  | Всего ФОТ (справочно) |  |  |  | 12: 33698.6 | [34 empty] | Всего ФОТ (справочно)
|  | Всего накладные расходы (справочно) |  |  |  | 12: 29051.86 | [34 empty] | Всего накладные расходы (справочно)
|  | Всего сметная прибыль (справочно) |  |  |  | 12: 16628.08 | [34 empty] | Всего сметная прибыль (справочно)
|  | Всего по разделу 1 Замена дверных блоков |  |  |  | 12: 282640.51 | [35 empty] | Всего по разделу 1 Замена дверных блоков
|  | справочно: | [46 empty] | справочно:
|  | Материальные ресурсы, отсутствующие в ФРСН |  |  |  | 12: 198823.75 | [34 empty] | Материальные ресурсы, отсутствующие в ФРСН
|  | Затраты труда рабочих |  |  |  | 7: 60,8683843 | [36 empty] | Затраты труда рабочих
|  | Затраты труда машинистов |  |  |  | 7: 0,5926 | [36 empty] | Затраты труда машинистов
Раздел 2. Прочие работы | [36 empty] | Раздел 2. Прочие работы
12 | ГЭСНр69-01-015-01 | Затаривание строительного мусора в мешки |  |  |  | 4: т; 5: 0.074185; 6: 1; 7: 0.074185 | [24 empty] | Затаривание строительного мусора в мешки
|  | Объем=0,7418458*0,1 | [37 empty] | Объем=0,7418458*0,1
| 1-100-10 | Средний разряд работы 1,0 |  |  |  | 4: чел.-ч; 5: 1.03; 7: 0.07641; 10: 445.23; 12: 34.02 | [26 empty] | Средний разряд работы 1,0
| 01.7.20.03-0003 | Мешки полипропиленовые, размеры 550х1050 мм, грузоподъемность до 50 кг |  |  |  | 100 шт | 0.2 |  | 0.014837 | 1828.55 | 1.6 | 2925.68 |  | 43.41 | [26 empty] | Мешки полипропиленовые, размеры 550х1050 мм, грузоподъемность до 50 кг
|  | Итого прямые затраты |  |  |  | 12: 77.43 | [28 empty] | Итого прямые затраты
|  | ФОТ |  |  |  | 12: 34.02 | [29 empty] | ФОТ
| Пр/812-103.0-1 | НР Прочие ремонтно-строительные работы |  |  |  | 4: %; 5: 92; 7: 92; 12: 31.3 | [29 empty] | НР Прочие ремонтно-строительные работы
| Пр/774-103.0 | СП Прочие ремонтно-строительные работы |  |  |  | 4: %; 5: 44; 7: 44; 12: 14.97 | [29 empty] | СП Прочие ремонтно-строительные работы
|  | Всего по позиции |  |  |  | 10: 1667.46; 12: 123.7 | [30 empty] | Всего по позиции
13 | 47-1 2 кв. 2026 г., г. Санкт-Петербург Сплит-форма город Санкт-Петербург на 2 квартал 2026 года.xlsx | Погрузка в автотранспортное средство: мусор строительный с погрузкой вручную |  |  |  | 1т груза | 0.74185 | 1 | 0.74185 |  |  | 1275.75 |  | 946.41 | [24 empty] | Погрузка в автотранспортное средство: мусор строительный с погрузкой вручную
|  | Всего по позиции |  |  |  | 12: 946.41 | [30 empty] | Всего по позиции
14 | 02-15-1-01-0030 2 кв. 2026 г., г. Санкт-Петербург Сплит-форма город Санкт-Петербург на 2 квартал 2026 года.xlsx | Перевозка грузов I класса автомобилями-самосвалами грузоподъемностью до 15 т по дорогам с усовершенствованным (асфальтобетонным, цементобетонным, железобетонным, обработанным органическим вяжущим) дорожным покрытием на расстояние 30 км |  |  |  | 1т груза | 0.74185 | 1 | 0.74185 |  |  | 437.56 |  | 324.6 | [24 empty] | Перевозка грузов I класса автомобилями-самосвалами грузоподъемностью до 15 т по дорогам с усовершенствованным (асфальтобетонным, цементобетонным, железобетонным, обработанным органическим вяжущим) дорожным покрытием на расстояние 30 км
|  | Всего по позиции |  |  |  | 12: 324.6 | [30 empty] | Всего по позиции
|  | Итоги по разделу 2 Прочие работы : | [45 empty] | Итоги по разделу 2 Прочие работы :
|  | Всего прямые затраты (справочно) |  |  |  | 12: 1348.44 | [34 empty] | Всего прямые затраты (справочно)
|  | в том числе: | [46 empty] | в том числе:
|  | Оплата труда рабочих |  |  |  | 12: 34.02 | [34 empty] | Оплата труда рабочих
|  | Материалы |  |  |  | 12: 43.41 | [34 empty] | Материалы
|  | Перевозка |  |  |  | 12: 1271.01 | [34 empty] | Перевозка
|  | Строительные работы |  |  |  | 12: 1394.71 | [34 empty] | Строительные работы
|  | Строительные работы |  |  |  | 12: 123.7 | [34 empty] | Строительные работы
|  | в том числе: | [46 empty] | в том числе:
|  | оплата труда |  |  |  | 12: 34.02 | [34 empty] | оплата труда
|  | материалы |  |  |  | 12: 43.41 | [34 empty] | материалы
|  | накладные расходы |  |  |  | 12: 31.3 | [34 empty] | накладные расходы
|  | сметная прибыль |  |  |  | 12: 14.97 | [34 empty] | сметная прибыль
|  | Перевозка |  |  |  | 12: 1271.01 | [34 empty] | Перевозка
|  | Всего ФОТ (справочно) |  |  |  | 12: 34.02 | [34 empty] | Всего ФОТ (справочно)
|  | Всего накладные расходы (справочно) |  |  |  | 12: 31.3 | [34 empty] | Всего накладные расходы (справочно)
|  | Всего сметная прибыль (справочно) |  |  |  | 12: 14.97 | [34 empty] | Всего сметная прибыль (справочно)
|  | Всего по разделу 2 Прочие работы |  |  |  | 12: 1394.71 | [35 empty] | Всего по разделу 2 Прочие работы
|  | справочно: | [46 empty] | справочно:
|  | Затраты труда рабочих |  |  |  | 7: 0,0764101 | [36 empty] | Затраты труда рабочих
|  | Итоги по смете: | [49 empty] | Итоги по смете:
|  | Всего прямые затраты (справочно) |  |  |  | 12: 238309.01 | [38 empty] | Всего прямые затраты (справочно)
|  | в том числе: | [50 empty] | в том числе:
|  | Оплата труда рабочих |  |  |  | 12: 33387.4 | [38 empty] | Оплата труда рабочих
|  | Эксплуатация машин |  |  |  | 12: 301.76 | [38 empty] | Эксплуатация машин
|  | Оплата труда машинистов (Отм) |  |  |  | 12: 345.22 | [38 empty] | Оплата труда машинистов (Отм)
|  | Материалы |  |  |  | 12: 203003.62 | [38 empty] | Материалы
|  | Перевозка |  |  |  | 12: 1271.01 | [38 empty] | Перевозка
|  | Строительные работы |  |  |  | 12: 284035.22 | [38 empty] | Строительные работы
|  | Строительные работы |  |  |  | 12: 282764.21 | [38 empty] | Строительные работы
|  | в том числе: | [50 empty] | в том числе:
|  | оплата труда |  |  |  | 12: 33387.4 | [38 empty] | оплата труда
|  | эксплуатация машин и механизмов |  |  |  | 12: 301.76 | [38 empty] | эксплуатация машин и механизмов
|  | оплата труда машинистов (Отм) |  |  |  | 12: 345.22 | [38 empty] | оплата труда машинистов (Отм)
|  | материалы |  |  |  | 12: 203003.62 | [38 empty] | материалы
|  | накладные расходы |  |  |  | 12: 29083.16 | [38 empty] | накладные расходы
|  | сметная прибыль |  |  |  | 12: 16643.05 | [38 empty] | сметная прибыль
|  | Перевозка |  |  |  | 12: 1271.01 | [38 empty] | Перевозка
|  | Всего ФОТ (справочно) |  |  |  | 12: 33732.62 | [38 empty] | Всего ФОТ (справочно)
|  | Всего накладные расходы (справочно) |  |  |  | 12: 29083.16 | [38 empty] | Всего накладные расходы (справочно)
|  | Всего сметная прибыль (справочно) |  |  |  | 12: 16643.05 | [38 empty] | Всего сметная прибыль (справочно)
|  | НДС 22% |  |  |  | 12: 62487.75 | [38 empty] | НДС 22%
|  | ВСЕГО по смете |  |  |  | 12: 346522.97 | [39 empty] | ВСЕГО по смете
|  | справочно: | [50 empty] | справочно:
|  | Материальные ресурсы, отсутствующие в ФРСН |  |  |  | 12: 198823.75 | [38 empty] | Материальные ресурсы, отсутствующие в ФРСН
|  | Затраты труда рабочих |  |  |  | 7: 60,9447944 | [40 empty] | Затраты труда рабочих
|  | Затраты труда машинистов |  |  |  | 7: 0,5926 | [40 empty] | Затраты труда машинистов
| Составил: | Индивидуальный предприниматель |  |  |  | 5: (Загрядский В.Н.) | [41 empty] | Индивидуальный предприниматель | (Загрядский В.Н.)
[должность, подпись (инициалы, фамилия)]
| Проверил: | Главный инженер |  |  |  | 5: (Кокорин Р.М.) | [43 empty] | Главный инженер | (Кокорин Р.М.)
[должность, подпись (инициалы, фамилия)]