## Локальная смета №2 - ЛСР по Мет
Приложение № 3
Утверждено приказом Минстроя РФ № 421/пр от 4 августа 2020 г. в редакции приказа № 557/пр от 7 июля 2022 г.
СОГЛАСОВАНО: | [10 empty] | УТВЕРЖДАЮ:
"____" ________________ 2026 года | [10 empty] | "____" ________________ 2026 года | [5 empty] | "____" ________________ 2026 года | "____" ________________ 2026 года
Наименование программного продукта |  |  |  |  | ГРАНД-Смета, версия 2026.1
Наименование редакции сметных нормативов |  |  |  |  | Приказ Минстроя России от 30.12.2021 № 1046/пр; Приказ Минстроя России от 04.08.2020 № 421/пр; Приказ Минстроя России от 21.12.2020 № 812/пр; Приказ Минстроя России от 11.12.2020 № 774/пр; Приказ Минстроя России от 02.08.2023 № 551/пр; Приказ Минстроя России от 14.11.2023 № 817/пр; Приказ Минстроя России от 16.02.2024 № 102/пр; Приказ Минстроя России от 13.05.2024 №323/пр; Приказ Минстроя России от 09.08.2024 №524/пр; Приказ Минстроя России от 07.11.2024 №747/пр; Приказ Минстроя России от 23.01.2025 №30/пр; Приказ Минстроя России от 07.02.2025 №69/пр; Приказ Минстроя России от 19.05.2025 №299/пр; Приказ Минстроя России от 14.08.2025 №490/пр; Приказ Минстроя России от 12.11.2025 №696/пр; Приказ Минстроя России от 17.02.2026 №91/пр | [13 empty] | Наименование редакции сметных нормативов | Приказ Минстроя России от 30.12.2021 № 1046/пр; Приказ Минстроя России от 04.08.2020 № 421/пр; Приказ Минстроя России от 21.12.2020 № 812/пр; Приказ Минстроя России от 11.12.2020 № 774/пр; Приказ Минстроя России от 02.08.2023 № 551/пр; Приказ Минстроя России от 14.11.2023 № 817/пр; Приказ Минстроя России от 16.02.2024 № 102/пр; Приказ Минстроя России от 13.05.2024 №323/пр; Приказ Минстроя России от 09.08.2024 №524/пр; Приказ Минстроя России от 07.11.2024 №747/пр; Приказ Минстроя России от 23.01.2025 №30/пр; Приказ Минстроя России от 07.02.2025 №69/пр; Приказ Минстроя России от 19.05.2025 №299/пр; Приказ Минстроя России от 14.08.2025 №490/пр; Приказ Минстроя России от 12.11.2025 №696/пр; Приказ Минстроя России от 17.02.2026 №91/пр
Реквизиты приказа Минстроя России об утверждении дополнений и изменений к сметным нормативам |  |  |  |  | Приказ Минстроя России от 18 мая 2022 г. № 378/пр, Приказ Минстроя России от 26 августа 2022 г. № 703/пр, Приказ Минстроя России от 26 октября 2022 г. № 905/пр, Приказ Минстроя России от 27 декабря 2022 г. № 1133/пр, Приказ Минстроя России от 10 февраля 2023 г. № 84/пр, Приказ Минстроя России от 11.05.2023 №335/пр; Приказ Минстроя России от 07.07.2022 № 557/пр; Приказ Минстроя России от 02.09.2021 № 636/пр, Приказ Минстроя России от 26.07.2022 № 611/пр; Приказ Минстроя России от 22.04.2022 № 317/пр; Приказ Минстроя России от 02.08.2023 № 551/пр; Приказ Минстроя России от 14.11.2023 № 817/пр; Приказ Минстроя России от 30.01.2024 № 55/пр; Приказ Минстроя России от 16.02.2024 № 102/пр; Приказ Минстроя России от 13.05.2024 №323/пр; Приказ Минстроя России от 09.08.2024 №524/пр; Приказ Минстроя России от 07.11.2024 №747/пр; Приказ Минстроя России от 23.01.2025 №30/пр; Приказ Минстроя России от 07.02.2025 №69/пр; Приказ Минстроя России от 19.05.2025 №299/пр; Приказ Минстроя России от 14.08.2025 №490/пр; Приказ Минстроя России от 12.11.2025 №696/пр; Приказ Минстроя России от 17.02.2026 №91/пр | [15 empty] | Реквизиты приказа Минстроя России об утверждении дополнений и изменений к сметным нормативам | Приказ Минстроя России от 18 мая 2022 г. № 378/пр, Приказ Минстроя России от 26 августа 2022 г. № 703/пр, Приказ Минстроя России от 26 октября 2022 г. № 905/пр, Приказ Минстроя России от 27 декабря 2022 г. № 1133/пр, Приказ Минстроя России от 10 февраля 2023 г. № 84/пр, Приказ Минстроя России от 11.05.2023 №335/пр; Приказ Минстроя России от 07.07.2022 № 557/пр; Приказ Минстроя России от 02.09.2021 № 636/пр, Приказ Минстроя России от 26.07.2022 № 611/пр; Приказ Минстроя России от 22.04.2022 № 317/пр; Приказ Минстроя России от 02.08.2023 № 551/пр; Приказ Минстроя России от 14.11.2023 № 817/пр; Приказ Минстроя России от 30.01.2024 № 55/пр; Приказ Минстроя России от 16.02.2024 № 102/пр; Приказ Минстроя России от 13.05.2024 №323/пр; Приказ Минстроя России от 09.08.2024 №524/пр; Приказ Минстроя России от 07.11.2024 №747/пр; Приказ Минстроя России от 23.01.2025 №30/пр; Приказ Минстроя России от 07.02.2025 №69/пр; Приказ Минстроя России от 19.05.2025 №299/пр; Приказ Минстроя России от 14.08.2025 №490/пр; Приказ Минстроя России от 12.11.2025 №696/пр; Приказ Минстроя России от 17.02.2026 №91/пр
Реквизиты письма Минстроя России об индексах изменения сметной стоимости строительства, включаемые в федеральный реестр сметных нормативов и размещаемые в федеральной государственной информационной системе ценообразования в строительстве, подготовленного в соответствии пунктом 85 Методики расчета индексов изменения сметной стоимости строительства, утвержденной приказом Министерства строительства и жилищно-коммунального хозяйства Российской Федерации от 5 июня 2019 г. № 326/пр |  |  |  |  | Письмо Минстроя России от 25.02.2026 № 9859-ИФ/09 | [9 empty] | Реквизиты письма Минстроя России об индексах изменения сметной стоимости строительства, включаемые в федеральный реестр сметных нормативов и размещаемые в федеральной государственной информационной системе ценообразования в строительстве, подготовленного в соответствии пунктом 85 Методики расчета индексов изменения сметной стоимости строительства, утвержденной приказом Министерства строительства и жилищно-коммунального хозяйства Российской Федерации от 5 июня 2019 г. № 326/пр¹ | Письмо Минстроя России от 25.02.2026 № 9859-ИФ/09 | [6 empty] | Реквизиты письма Минстроя России об индексах изменения сметной стоимости строительства, включаемые в федеральный реестр сметных нормативов и размещаемые в федеральной государственной информационной системе ценообразования в строительстве, подготовленного в соответствии пунктом 85 Методики расчета индексов изменения сметной стоимости строительства, утвержденной приказом Министерства строительства и жилищно-коммунального хозяйства Российской Федерации от 5 июня 2019 г. № 326/пр | Письмо Минстроя России от 25.02.2026 № 9859-ИФ/09
Реквизиты нормативного правового акта об утверждении оплаты труда, утверждаемый в соответствии с пунктом 22(1) Правилами мониторинга цен, утвержденными постановлением Правительства Российской Федерации от 23 декабря 2016 г. № 1452 |  |  |  |  | Распоряжение Комитета по государственному заказу Санкт-Петербурга от 16.04.2025 № Распоряжение "Об установлении среднемесячного размера оплаты труда рабочего первого разряда, занятого в строительной отрасли Санкт-Петербурга, за 2024 год" 215-р | [9 empty] | Реквизиты нормативного правового акта об утверждении оплаты труда, утверждаемый в соответствии с пунктом 22(1) Правилами мониторинга цен, утвержденными постановлением Правительства Российской Федерации от 23 декабря 2016 г. № 1452 | Распоряжение Комитета по государственному заказу Санкт-Петербурга от 16.04.2025 № Распоряжение "Об установлении среднемесячного размера оплаты труда рабочего первого разряда, занятого в строительной отрасли Санкт-Петербурга, за 2024 год" 215-р | [8 empty] | Реквизиты нормативного правового акта об утверждении оплаты труда, утверждаемый в соответствии с пунктом 22(1) Правилами мониторинга цен, утвержденными постановлением Правительства Российской Федерации от 23 декабря 2016 г. № 1452 | Распоряжение Комитета по государственному заказу Санкт-Петербурга от 16.04.2025 № Распоряжение "Об установлении среднемесячного размера оплаты труда рабочего первого разряда, занятого в строительной отрасли Санкт-Петербурга, за 2024 год" 215-р
Обоснование принятых текущих цен на строительные ресурсы | [26 empty] | Обоснование принятых текущих цен на строительные ресурсы
Наименование субъекта Российской Федерации |  |  |  |  | 78. г. Санкт-Петербург | [10 empty] | 78. г. Санкт-Петербург | [11 empty] | Наименование субъекта Российской Федерации | 78. г. Санкт-Петербург
Наименование зоны субъекта Российской Федерации |  |  |  |  | город Санкт-Петербург | [10 empty] | город Санкт-Петербург | [13 empty] | Наименование зоны субъекта Российской Федерации | город Санкт-Петербург
Замена электрической проводки, силового и осветительного оборудования на 2-ом этаже в здании местной администрации МО Большая Охта по адресу: г. Санкт-Петербург, ул. Тарасова, дом 9. | [31 empty] | Замена электрической проводки, силового и осветительного оборудования на 2-ом этаже в здании местной администрации МО Большая Охта по адресу: г. Санкт-Петербург, ул. Тарасова, дом 9.
(наименование стройки)
Замена электрической проводки, силового и осветительного оборудования на 2-ом этаже в здании местной администрации МО Большая Охта по адресу: г. Санкт-Петербург, ул. Тарасова, дом 9. | [32 empty] | Замена электрической проводки, силового и осветительного оборудования на 2-ом этаже в здании местной администрации МО Большая Охта по адресу: г. Санкт-Петербург, ул. Тарасова, дом 9.
(наименование объекта капитального строительства)
ЛОКАЛЬНЫЙ СМЕТНЫЙ РАСЧЕТ (СМЕТА) № 2
Замена электрической проводки, силового и осветительного оборудования на 2-ом этаже здания | [33 empty] | Замена электрической проводки, силового и осветительного оборудования на 2-ом этаже здания
(наименование работ и затрат)
Составлен | ресурсно-индексным | методом
Основание
(проектная и (или) иная техническая документация)
Составлен(а) в текущем уровне цен |  | I квартал 2026 года | [32 empty] | I квартал 2026 года
Сметная стоимость |  |  | 390.3 | тыс.руб.
в том числе:
| строительных работ |  | 1.01 | тыс.руб. |  |  |  |  | Средства на оплату труда рабочих |  |  |  | 115.13 | тыс.руб.
| монтажных работ |  | 408.8 | тыс.руб. |  |  |  |  | Средства на оплату труда машинистов |  |  |  | 0.34 | тыс.руб.
| оборудования |  | 10.52 | тыс.руб. |  |  |  |  | Нормативные затраты труда рабочих |  |  |  | 197.77 | чел.-ч.
| прочих затрат |  | 0 | тыс.руб. |  |  |  |  | Нормативные затраты труда машинистов |  |  |  | 0.51 | чел.-ч.
№ п/п | Обоснование | Наименование работ и затрат |  |  |  | Единица измерения | Количество |  |  | Сметная стоимость, руб.
[7 empty] | на единицу измерения | коэффициенты | всего с учетом коэффициентов | на единицу измерения в базисном уровне цен | индекс | на единицу измерения в текущем уровне цен | коэффициенты | всего в текущем уровне цен
1 | 2 | 3 |  |  |  | 4 | 5 | 6 | 7 | 8 | 9 | 10 | 11 | 12
Раздел 1. Монтажные работы | [35 empty] | Раздел 1. Монтажные работы
1 | ГЭСНм08-02-409-09 | Труба гофрированная ПВХ для защиты проводов и кабелей по установленным конструкциям, по стенам, колоннам, потолкам, основанию пола |  |  |  | 4: 100 м; 5: 4.96; 6: 1; 7: 4.96 | [22 empty] | Труба гофрированная ПВХ для защиты проводов и кабелей по установленным конструкциям, по стенам, колоннам, потолкам, основанию пола
|  | Объем=(300+196) / 100 | [35 empty] | Объем=(300+196) / 100
| 2-100-02 | Рабочий 2 разряда |  |  |  | 4: чел.-ч; 5: 0.02; 7: 0.0992; 10: 487.43; 12: 48.35 | [24 empty] | Рабочий 2 разряда
| 2-100-03 | Рабочий 3 разряда |  |  |  | 4: чел.-ч; 5: 10.75; 7: 53.32; 10: 532.14; 12: 28373.7 | [24 empty] | Рабочий 3 разряда
| 2-100-04 | Рабочий 4 разряда |  |  |  | 4: чел.-ч; 5: 4.83; 7: 23.9568; 10: 599.22; 12: 14355.39 | [24 empty] | Рабочий 4 разряда
| 91.14.02-001 | Автомобили бортовые, грузоподъемность до 5 т |  |  |  | 4: маш.-ч; 5: 0.01; 7: 0.0496; 10: 660.72; 12: 32.77 | [24 empty] | Автомобили бортовые, грузоподъемность до 5 т
| 4-100-040 | ОТм(Зтм) Средний разряд машинистов 4 |  |  |  | 4: чел.-ч; 5: 0.01; 7: 0.0496; 10: 599.22; 12: 29.72 | [25 empty] | ОТм(Зтм) Средний разряд машинистов 4
| 01.7.03.04-0001 | Электроэнергия |  |  |  | 4: кВт-ч; 5: 4.42; 7: 21.9232; 10: 8.5; 12: 186.35 | [24 empty] | Электроэнергия
| 01.7.15.07-0152 | Дюбели пластмассовые с шурупами, диаметр 6 мм, длина 35 мм, диаметр шурупа 3,5 мм, длина шурупа 50 мм |  |  |  | 100 шт | 2.09 |  | 10.3664 | 52.34 | 1.33 | 69.61 |  | 721.61 | [24 empty] | Дюбели пластмассовые с шурупами, диаметр 6 мм, длина 35 мм, диаметр шурупа 3,5 мм, длина шурупа 50 мм
|  | Итого прямые затраты |  |  |  | 12: 43747.89 | [26 empty] | Итого прямые затраты
1.1 | 421/пр_2020_п.75_пп.а | Вспомогательные ненормируемые материальные ресурсы |  |  |  | 4: %; 5: 2; 7: 2; 12: 855.55 | [27 empty] | Вспомогательные ненормируемые материальные ресурсы
|  | ФОТ |  |  |  | 12: 42807.16 | [28 empty] | ФОТ
| Пр/812-049.3-1 | НР Электротехнические установки на других объектах |  |  |  | 4: %; 5: 97; 7: 97; 12: 41522.95 | [28 empty] | НР Электротехнические установки на других объектах
| Пр/774-049.3 | СП Электротехнические установки на других объектах |  |  |  | 4: %; 5: 51; 7: 51; 12: 21831.65 | [28 empty] | СП Электротехнические установки на других объектах
|  | Всего по позиции |  |  |  | 10: 21765.73; 12: 107958.04 | [29 empty] | Всего по позиции
1.1 | ФСБЦ-24.3.01.02-0021 | Трубы гибкие гофрированные, легкие, из самозатухающего ПВХ, с зондом, номинальный диаметр 16 мм |  |  |  | м | 300 | 1 | 300 | 9.14 | 1.11 | 10.15 |  | 3045 | [22 empty] | Трубы гибкие гофрированные, легкие, из самозатухающего ПВХ, с зондом, номинальный диаметр 16 мм
|  | Всего по позиции |  |  |  | 12: 3045 | [29 empty] | Всего по позиции
1.2 | ФСБЦ-23.8.03.02-0001 | Клипса пластиковая для крепления гофрированных или гладких пластиковых труб, номинальный диаметр крепления 16 мм |  |  |  | 10 шт | 100 | 1 | 100 | 31.73 | 1.33 | 42.2 |  | 4220 | [22 empty] | Клипса пластиковая для крепления гофрированных или гладких пластиковых труб, номинальный диаметр крепления 16 мм
|  | Объем=1000 / 10 | [35 empty] | Объем=1000 / 10
|  | Всего по позиции |  |  |  | 12: 4220 | [29 empty] | Всего по позиции
1.3 | ФСБЦ-24.3.01.02-0001 | Трубы гибкие гофрированные, легкие, из самозатухающего ПВХ, с протяжкой, номинальный диаметр 20 мм |  |  |  | м | 196 | 1 | 196 | 12.11 | 1.11 | 13.44 |  | 2634.24 | [22 empty] | Трубы гибкие гофрированные, легкие, из самозатухающего ПВХ, с протяжкой, номинальный диаметр 20 мм
|  | Всего по позиции |  |  |  | 12: 2634.24 | [29 empty] | Всего по позиции
1.4 | ФСБЦ-23.8.03.02-0002 | Клипса пластиковая для крепления гофрированных или гладких пластиковых труб, номинальный диаметр крепления 20 мм |  |  |  | 10 шт | 60 | 1 | 60 | 31.73 | 1.33 | 42.2 |  | 2532 | [22 empty] | Клипса пластиковая для крепления гофрированных или гладких пластиковых труб, номинальный диаметр крепления 20 мм
|  | Объем=600 / 10 | [35 empty] | Объем=600 / 10
|  | Всего по позиции |  |  |  | 12: 2532 | [29 empty] | Всего по позиции
2 | ГЭСНм08-02-412-02 | Затягивание провода в проложенные трубы и металлические рукава первого одножильного или многожильного в общей оплетке, суммарное сечение: до 6 мм2 |  |  |  | 4: 100 м; 5: 4.843; 6: 1; 7: 4.843 | [22 empty] | Затягивание провода в проложенные трубы и металлические рукава первого одножильного или многожильного в общей оплетке, суммарное сечение: до 6 мм2
|  | Объем=((300+194)/1,02) / 100 | [35 empty] | Объем=((300+194)/1,02) / 100
| 1-100-38 | Средний разряд работы 3,8 |  |  |  | 4: чел.-ч; 5: 5.39; 7: 26.1038; 10: 585.81; 12: 15291.85 | [24 empty] | Средний разряд работы 3,8
| 91.05.05-015 | Краны на автомобильном ходу, грузоподъемность 16 т |  |  |  | 4: маш.-ч; 5: 0.02; 7: 0.09686; 10: 1670.09; 12: 161.76 | [24 empty] | Краны на автомобильном ходу, грузоподъемность 16 т
| 4-100-060 | ОТм(Зтм) Средний разряд машинистов 6 |  |  |  | 4: чел.-ч; 5: 0.02; 7: 0.09686; 10: 804.92; 12: 77.96 | [25 empty] | ОТм(Зтм) Средний разряд машинистов 6
| 91.14.02-001 | Автомобили бортовые, грузоподъемность до 5 т |  |  |  | 4: маш.-ч; 5: 0.02; 7: 0.09686; 10: 660.72; 12: 64 | [24 empty] | Автомобили бортовые, грузоподъемность до 5 т
| 4-100-040 | ОТм(Зтм) Средний разряд машинистов 4 |  |  |  | 4: чел.-ч; 5: 0.02; 7: 0.09686; 10: 599.22; 12: 58.04 | [25 empty] | ОТм(Зтм) Средний разряд машинистов 4
| 01.7.06.05-0041 | Ленты изоляционные хлопчатобумажные прорезиненные для электромонтажных и ремонтных работ, цвет черный, ширина 20 мм, толщина 0,35 мм |  |  |  | м | 13.33 |  | 64.5572 | 5.87 | 0.9 | 5.28 |  | 340.86 | [24 empty] | Ленты изоляционные хлопчатобумажные прорезиненные для электромонтажных и ремонтных работ, цвет черный, ширина 20 мм, толщина 0,35 мм
| 01.7.07.20-0002 | Тальк молотый, сорт I |  |  |  | т | 0.0006 |  | 0.0029058 | 43821.53 | 1.44 | 63103 |  | 183.36 | [24 empty] | Тальк молотый, сорт I
| 14.4.02.04-0142 | Краска масляная МА-0115, мумия, сурик железный |  |  |  | кг | 0.02 |  | 0.09686 | 79.88 | 1.52 | 121.42 |  | 11.76 | [24 empty] | Краска масляная МА-0115, мумия, сурик железный
| 20.2.01.05-0003 | Гильзы кабельные медные 6 мм |  |  |  | 100 шт | 0.05 |  | 0.24215 | 696.63 | 1.24 | 863.82 |  | 209.17 | [24 empty] | Гильзы кабельные медные 6 мм
| 20.2.02.01-0012 | Втулки полипропиленовые, диаметр 22 мм |  |  |  | 1000 шт | 0.0122 |  | 0.059085 | 1610.33 | 1.28 | 2061.22 |  | 121.79 | [24 empty] | Втулки полипропиленовые, диаметр 22 мм
|  | Итого прямые затраты |  |  |  | 12: 16520.55 | [26 empty] | Итого прямые затраты
2.1 | 421/пр_2020_п.75_пп.а | Вспомогательные ненормируемые материальные ресурсы |  |  |  | 4: %; 5: 2; 7: 2; 12: 305.84 | [27 empty] | Вспомогательные ненормируемые материальные ресурсы
|  | ФОТ |  |  |  | 12: 15427.85 | [28 empty] | ФОТ
| Пр/812-049.3-1 | НР Электротехнические установки на других объектах |  |  |  | 4: %; 5: 97; 7: 97; 12: 14965.01 | [28 empty] | НР Электротехнические установки на других объектах
| Пр/774-049.3 | СП Электротехнические установки на других объектах |  |  |  | 4: %; 5: 51; 7: 51; 12: 7868.2 | [28 empty] | СП Электротехнические установки на других объектах
|  | Всего по позиции |  |  |  | 10: 8189.06; 12: 39659.6 | [29 empty] | Всего по позиции
2.1 | ФСБЦ-21.1.06.09-0151 | Кабель силовой с медными жилами ВВГнг(A)-LS 3х1,5ок(N, PE)-660 |  |  |  | 1000 м | 0.3 | 1 | 0.3 | 47048.63 | 1.18 | 55517.38 |  | 16655.21 | [22 empty] | Кабель силовой с медными жилами ВВГнг(A)-LS 3х1,5ок(N, PE)-660
|  | Объем=300 / 1000 | [35 empty] | Объем=300 / 1000
|  | Всего по позиции |  |  |  | 12: 16655.21 | [29 empty] | Всего по позиции
2.2 | ТЦ_21.1.06.09_78_7806541495_08.05.2026_02_1.1 | Кабель ВВГ-Пнг(А)-LS 3х2,5ок(N,РЕ)-0,66 |  |  |  | м | 194 | 1 | 194 |  |  | 95.08 |  | 18445.52 | [22 empty] | Кабель ВВГ-Пнг(А)-LS 3х2,5ок(N,РЕ)-0,66
|  | Всего по позиции |  |  |  | 12: 18445.52 | [29 empty] | Всего по позиции
3 | ГЭСНм08-02-390-01 | Короба пластмассовые: шириной до 40 мм |  |  |  | 4: 100 м; 5: 1; 6: 1; 7: 1 | [22 empty] | Короба пластмассовые: шириной до 40 мм
|  | Объем=100 / 100 | [35 empty] | Объем=100 / 100
| 1-100-39 | Средний разряд работы 3,9 |  |  |  | 4: чел.-ч; 5: 16.29; 7: 16.29; 10: 592.51; 12: 9651.99 | [24 empty] | Средний разряд работы 3,9
| 91.06.06-048 | Подъемники одномачтовые, грузоподъемность до 500 кг, высота подъема 45 м |  |  |  | маш.-ч | 0.01 |  | 0.01 | 37.32 | 1.55 | 57.85 |  | 0.58 | [24 empty] | Подъемники одномачтовые, грузоподъемность до 500 кг, высота подъема 45 м
| 4-100-030 | ОТм(Зтм) Средний разряд машинистов 3 |  |  |  | 4: чел.-ч; 5: 0.01; 7: 0.01; 10: 532.14; 12: 5.32 | [25 empty] | ОТм(Зтм) Средний разряд машинистов 3
| 01.7.03.04-0001 | Электроэнергия |  |  |  | 4: кВт-ч; 5: 6.5664; 7: 6.5664; 10: 8.5; 12: 55.81 | [24 empty] | Электроэнергия
| 01.7.15.07-0022 | Дюбели полиэтиленовые распорные, диаметр 6 мм, длина 40 мм |  |  |  | 1000 шт | 0.2 |  | 0.2 | 261.09 | 1.24 | 323.75 |  | 64.75 | [24 empty] | Дюбели полиэтиленовые распорные, диаметр 6 мм, длина 40 мм
| 01.7.15.14-0165 | Шурупы самонарезающие стальные с полукруглой головкой и прямым шлицем, остроконечные, диаметр 4 мм, длина 40 мм |  |  |  | т | 0.001 |  | 0.001 | 99190.96 | 1.24 | 122996.79 |  | 123 | [24 empty] | Шурупы самонарезающие стальные с полукруглой головкой и прямым шлицем, остроконечные, диаметр 4 мм, длина 40 мм
|  | Итого прямые затраты |  |  |  | 12: 9901.45 | [26 empty] | Итого прямые затраты
3.1 | 421/пр_2020_п.75_пп.а | Вспомогательные ненормируемые материальные ресурсы |  |  |  | 4: %; 5: 2; 7: 2; 12: 193.04 | [27 empty] | Вспомогательные ненормируемые материальные ресурсы
|  | ФОТ |  |  |  | 12: 9657.31 | [28 empty] | ФОТ
| Пр/812-049.3-1 | НР Электротехнические установки на других объектах |  |  |  | 4: %; 5: 97; 7: 97; 12: 9367.59 | [28 empty] | НР Электротехнические установки на других объектах
| Пр/774-049.3 | СП Электротехнические установки на других объектах |  |  |  | 4: %; 5: 51; 7: 51; 12: 4925.23 | [28 empty] | СП Электротехнические установки на других объектах
|  | Всего по позиции |  |  |  | 10: 24387.31; 12: 24387.31 | [29 empty] | Всего по позиции
3.1 | ТЦ_20.2.05.04_78_7806541495_08.05.2026_02_3.1 | Кабель-канал 25/1x17 TMC IN-Liner DKC |  |  |  | м | 100 | 1 | 100 |  |  | 69.67 |  | 6967 | [22 empty] | Кабель-канал 25/1x17 TMC IN-Liner DKC
|  | Всего по позиции |  |  |  | 12: 6967 | [29 empty] | Всего по позиции
4 | ГЭСНм08-02-390-03 | Короба пластмассовые: шириной до 120 мм |  |  |  | 4: 100 м; 5: 0.04; 6: 1; 7: 0.04 | [22 empty] | Короба пластмассовые: шириной до 120 мм
|  | Объем=4 / 100 | [35 empty] | Объем=4 / 100
| 1-100-39 | Средний разряд работы 3,9 |  |  |  | 4: чел.-ч; 5: 20.33; 7: 0.8132; 10: 592.51; 12: 481.83 | [24 empty] | Средний разряд работы 3,9
| 91.06.06-048 | Подъемники одномачтовые, грузоподъемность до 500 кг, высота подъема 45 м |  |  |  | маш.-ч | 0.01 |  | 0.0004 | 37.32 | 1.55 | 57.85 |  | 0.02 | [24 empty] | Подъемники одномачтовые, грузоподъемность до 500 кг, высота подъема 45 м
| 4-100-030 | ОТм(Зтм) Средний разряд машинистов 3 |  |  |  | 4: чел.-ч; 5: 0.01; 7: 0.0004; 10: 532.14; 12: 0.21 | [25 empty] | ОТм(Зтм) Средний разряд машинистов 3
| 01.7.03.04-0001 | Электроэнергия |  |  |  | 4: кВт-ч; 5: 8.2404; 7: 0.32962; 10: 8.5; 12: 2.8 | [24 empty] | Электроэнергия
| 01.7.15.07-0022 | Дюбели полиэтиленовые распорные, диаметр 6 мм, длина 40 мм |  |  |  | 1000 шт | 0.4 |  | 0.016 | 261.09 | 1.24 | 323.75 |  | 5.18 | [24 empty] | Дюбели полиэтиленовые распорные, диаметр 6 мм, длина 40 мм
| 01.7.15.14-0165 | Шурупы самонарезающие стальные с полукруглой головкой и прямым шлицем, остроконечные, диаметр 4 мм, длина 40 мм |  |  |  | т | 0.0014 |  | 5.6e-05 | 99190.96 | 1.24 | 122996.79 |  | 6.89 | [24 empty] | Шурупы самонарезающие стальные с полукруглой головкой и прямым шлицем, остроконечные, диаметр 4 мм, длина 40 мм
|  | Итого прямые затраты |  |  |  | 12: 496.93 | [26 empty] | Итого прямые затраты
4.1 | 421/пр_2020_п.75_пп.а | Вспомогательные ненормируемые материальные ресурсы |  |  |  | 4: %; 5: 2; 7: 2; 12: 9.64 | [27 empty] | Вспомогательные ненормируемые материальные ресурсы
|  | ФОТ |  |  |  | 12: 482.04 | [28 empty] | ФОТ
| Пр/812-049.3-1 | НР Электротехнические установки на других объектах |  |  |  | 4: %; 5: 97; 7: 97; 12: 467.58 | [28 empty] | НР Электротехнические установки на других объектах
| Пр/774-049.3 | СП Электротехнические установки на других объектах |  |  |  | 4: %; 5: 51; 7: 51; 12: 245.84 | [28 empty] | СП Электротехнические установки на других объектах
|  | Всего по позиции |  |  |  | 10: 30499.75; 12: 1219.99 | [29 empty] | Всего по позиции
4.1 | ТЦ_20.2.05.04_78_7806541495_08.05.2026_02_2.1 | Кабель-канал 120х80 ТА-GN IN-Liner DKC |  |  |  | м | 4 | 1 | 4 |  |  | 1299.18 |  | 5196.72 | [22 empty] | Кабель-канал 120х80 ТА-GN IN-Liner DKC
|  | Всего по позиции |  |  |  | 12: 5196.72 | [29 empty] | Всего по позиции
5 | ГЭСНм08-02-399-01 | Провод в коробах, сечением: до 6 мм2 |  |  |  | 4: 100 м; 5: 1.02; 6: 1; 7: 1.02 | [22 empty] | Провод в коробах, сечением: до 6 мм2
|  | Объем=((100+4)/1,02) / 100 | [35 empty] | Объем=((100+4)/1,02) / 100
| 1-100-38 | Средний разряд работы 3,8 |  |  |  | 4: чел.-ч; 5: 2.82; 7: 2.8764; 10: 585.81; 12: 1685.02 | [24 empty] | Средний разряд работы 3,8
| 91.05.05-015 | Краны на автомобильном ходу, грузоподъемность 16 т |  |  |  | 4: маш.-ч; 5: 0.01; 7: 0.0102; 10: 1670.09; 12: 17.03 | [24 empty] | Краны на автомобильном ходу, грузоподъемность 16 т
| 4-100-060 | ОТм(Зтм) Средний разряд машинистов 6 |  |  |  | 4: чел.-ч; 5: 0.01; 7: 0.0102; 10: 804.92; 12: 8.21 | [25 empty] | ОТм(Зтм) Средний разряд машинистов 6
| 91.14.02-001 | Автомобили бортовые, грузоподъемность до 5 т |  |  |  | 4: маш.-ч; 5: 0.01; 7: 0.0102; 10: 660.72; 12: 6.74 | [24 empty] | Автомобили бортовые, грузоподъемность до 5 т
| 4-100-040 | ОТм(Зтм) Средний разряд машинистов 4 |  |  |  | 4: чел.-ч; 5: 0.01; 7: 0.0102; 10: 599.22; 12: 6.11 | [25 empty] | ОТм(Зтм) Средний разряд машинистов 4
| 01.7.06.05-0041 | Ленты изоляционные хлопчатобумажные прорезиненные для электромонтажных и ремонтных работ, цвет черный, ширина 20 мм, толщина 0,35 мм |  |  |  | м | 13.33 |  | 13.5966 | 5.87 | 0.9 | 5.28 |  | 71.79 | [24 empty] | Ленты изоляционные хлопчатобумажные прорезиненные для электромонтажных и ремонтных работ, цвет черный, ширина 20 мм, толщина 0,35 мм
| 01.7.06.07-0002 | Ленты монтажные из пластмассы для бандажирования проводов, скрепляются пластмассовыми кнопками, ширина 10 мм |  |  |  | 10 м | 0.5 |  | 0.51 | 37.71 | 1.58 | 59.58 |  | 30.39 | [24 empty] | Ленты монтажные из пластмассы для бандажирования проводов, скрепляются пластмассовыми кнопками, ширина 10 мм
| 14.4.02.04-0142 | Краска масляная МА-0115, мумия, сурик железный |  |  |  | кг | 0.05 |  | 0.051 | 79.88 | 1.52 | 121.42 |  | 6.19 | [24 empty] | Краска масляная МА-0115, мумия, сурик железный
|  | Итого прямые затраты |  |  |  | 12: 1831.48 | [26 empty] | Итого прямые затраты
5.1 | 421/пр_2020_п.75_пп.а | Вспомогательные ненормируемые материальные ресурсы |  |  |  | 4: %; 5: 2; 7: 2; 12: 33.7 | [27 empty] | Вспомогательные ненормируемые материальные ресурсы
|  | ФОТ |  |  |  | 12: 1699.34 | [28 empty] | ФОТ
| Пр/812-049.3-1 | НР Электротехнические установки на других объектах |  |  |  | 4: %; 5: 97; 7: 97; 12: 1648.36 | [28 empty] | НР Электротехнические установки на других объектах
| Пр/774-049.3 | СП Электротехнические установки на других объектах |  |  |  | 4: %; 5: 51; 7: 51; 12: 866.66 | [28 empty] | СП Электротехнические установки на других объектах
|  | Всего по позиции |  |  |  | 10: 4294.31; 12: 4380.2 | [29 empty] | Всего по позиции
5.1 | ФСБЦ-21.1.06.09-0151 | Кабель силовой с медными жилами ВВГнг(A)-LS 3х1,5ок(N, PE)-660 |  |  |  | 1000 м | 0.1 | 1 | 0.1 | 47048.63 | 1.18 | 55517.38 |  | 5551.74 | [22 empty] | Кабель силовой с медными жилами ВВГнг(A)-LS 3х1,5ок(N, PE)-660
|  | Объем=100 / 1000 | [35 empty] | Объем=100 / 1000
|  | Всего по позиции |  |  |  | 12: 5551.74 | [29 empty] | Всего по позиции
5.2 | ТЦ_21.1.06.09_78_7806541495_08.05.2026_02_1.1 | Кабель ВВГ-Пнг(А)-LS 3х2,5ок(N,РЕ)-0,66 |  |  |  | м | 4 | 1 | 4 |  |  | 95.08 |  | 380.32 | [22 empty] | Кабель ВВГ-Пнг(А)-LS 3х2,5ок(N,РЕ)-0,66
|  | Всего по позиции |  |  |  | 12: 380.32 | [29 empty] | Всего по позиции
6 | ГЭСНм10-08-019-01 | Коробка ответвительная на стене |  |  |  | 4: шт; 5: 40; 6: 1; 7: 40 | [22 empty] | Коробка ответвительная на стене
| 1-100-41 | Средний разряд работы 4,1 |  |  |  | 4: чел.-ч; 5: 0.5; 7: 20; 10: 608.16; 12: 12163.2 | [24 empty] | Средний разряд работы 4,1
| 01.7.15.14-0165 | Шурупы самонарезающие стальные с полукруглой головкой и прямым шлицем, остроконечные, диаметр 4 мм, длина 40 мм |  |  |  | т | 1e-05 |  | 0.0004 | 99190.96 | 1.24 | 122996.79 |  | 49.2 | [24 empty] | Шурупы самонарезающие стальные с полукруглой головкой и прямым шлицем, остроконечные, диаметр 4 мм, длина 40 мм
| 03.1.01.01-0002 | Гипс строительный Г-3 |  |  |  | т | 5e-05 |  | 0.002 | 4338.27 | 1.59 | 6897.85 |  | 13.8 | [24 empty] | Гипс строительный Г-3
| 08.3.03.05-0013 | Проволока стальная низкоуглеродистая оцинкованная разного назначения, диаметр 1,6 мм |  |  |  | т | 1e-05 |  | 0.0004 | 87245.7 | 0.89 | 77648.67 |  | 31.06 | [24 empty] | Проволока стальная низкоуглеродистая оцинкованная разного назначения, диаметр 1,6 мм
|  | Итого прямые затраты |  |  |  | 12: 12257.26 | [26 empty] | Итого прямые затраты
6.1 | 421/пр_2020_п.75_пп.а | Вспомогательные ненормируемые материальные ресурсы |  |  |  | 4: %; 5: 2; 7: 2; 12: 243.26 | [27 empty] | Вспомогательные ненормируемые материальные ресурсы
|  | ФОТ |  |  |  | 12: 12163.2 | [28 empty] | ФОТ
| Пр/812-051.1-1 | НР Прокладка и монтаж сетей связи |  |  |  | 4: %; 5: 90; 7: 90; 12: 10946.88 | [28 empty] | НР Прокладка и монтаж сетей связи
| Пр/774-051.1 | СП Прокладка и монтаж сетей связи |  |  |  | 4: %; 5: 46; 7: 46; 12: 5595.07 | [28 empty] | СП Прокладка и монтаж сетей связи
|  | Всего по позиции |  |  |  | 10: 726.06; 12: 29042.47 | [29 empty] | Всего по позиции
6.1 | ФСБЦ-20.5.02.06-0001 | Коробки разветвительные для открытой проводки, размеры 80х80х40 мм |  |  |  | 10 шт | 4 | 1 | 4 | 351.98 | 0.91 | 320.3 |  | 1281.2 | [22 empty] | Коробки разветвительные для открытой проводки, размеры 80х80х40 мм
|  | Объем=40 / 10 | [35 empty] | Объем=40 / 10
|  | Всего по позиции |  |  |  | 12: 1281.2 | [29 empty] | Всего по позиции
7 | ГЭСНм08-03-591-08 | Розетка штепсельная: неутопленного типа при открытой проводке |  |  |  | 4: 100 шт; 5: 0.3; 6: 1; 7: 0.3 | [22 empty] | Розетка штепсельная: неутопленного типа при открытой проводке
|  | Объем=(14+6+4+6) / 100 | [35 empty] | Объем=(14+6+4+6) / 100
| 1-100-42 | Средний разряд работы 4,2 |  |  |  | 4: чел.-ч; 5: 34.56; 7: 10.368; 10: 617.11; 12: 6398.2 | [24 empty] | Средний разряд работы 4,2
| 91.05.05-015 | Краны на автомобильном ходу, грузоподъемность 16 т |  |  |  | 4: маш.-ч; 5: 0.03; 7: 0.009; 10: 1670.09; 12: 15.03 | [24 empty] | Краны на автомобильном ходу, грузоподъемность 16 т
| 4-100-060 | ОТм(Зтм) Средний разряд машинистов 6 |  |  |  | 4: чел.-ч; 5: 0.03; 7: 0.009; 10: 804.92; 12: 7.24 | [25 empty] | ОТм(Зтм) Средний разряд машинистов 6
| 91.14.02-001 | Автомобили бортовые, грузоподъемность до 5 т |  |  |  | 4: маш.-ч; 5: 0.02; 7: 0.006; 10: 660.72; 12: 3.96 | [24 empty] | Автомобили бортовые, грузоподъемность до 5 т
| 4-100-040 | ОТм(Зтм) Средний разряд машинистов 4 |  |  |  | 4: чел.-ч; 5: 0.02; 7: 0.006; 10: 599.22; 12: 3.6 | [25 empty] | ОТм(Зтм) Средний разряд машинистов 4
| 01.7.03.04-0001 | Электроэнергия |  |  |  | 4: кВт-ч; 5: 2.132; 7: 0.6396; 10: 8.5; 12: 5.44 | [24 empty] | Электроэнергия
| 01.7.06.05-0041 | Ленты изоляционные хлопчатобумажные прорезиненные для электромонтажных и ремонтных работ, цвет черный, ширина 20 мм, толщина 0,35 мм |  |  |  | м | 9.17 |  | 2.751 | 5.87 | 0.9 | 5.28 |  | 14.53 | [24 empty] | Ленты изоляционные хлопчатобумажные прорезиненные для электромонтажных и ремонтных работ, цвет черный, ширина 20 мм, толщина 0,35 мм
| 01.7.15.07-0014 | Дюбели распорные полипропиленовые |  |  |  | 100 шт | 1.02 |  | 0.306 | 41.71 | 1.24 | 51.72 |  | 15.83 | [24 empty] | Дюбели распорные полипропиленовые
| 01.7.15.14-0161 | Шурупы самонарезающие стальные с полукруглой головкой и прямым шлицем, остроконечные, диаметр 2,5 мм, длина 20 мм |  |  |  | т | 0.00016 |  | 4.8e-05 | 214135.65 | 1.24 | 265528.21 |  | 12.75 | [24 empty] | Шурупы самонарезающие стальные с полукруглой головкой и прямым шлицем, остроконечные, диаметр 2,5 мм, длина 20 мм
| 01.7.15.14-0165 | Шурупы самонарезающие стальные с полукруглой головкой и прямым шлицем, остроконечные, диаметр 4 мм, длина 40 мм |  |  |  | т | 0.0003 |  | 9e-05 | 99190.96 | 1.24 | 122996.79 |  | 11.07 | [24 empty] | Шурупы самонарезающие стальные с полукруглой головкой и прямым шлицем, остроконечные, диаметр 4 мм, длина 40 мм
|  | Итого прямые затраты |  |  |  | 12: 6487.65 | [26 empty] | Итого прямые затраты
7.1 | 421/пр_2020_п.75_пп.а | Вспомогательные ненормируемые материальные ресурсы |  |  |  | 4: %; 5: 2; 7: 2; 12: 127.96 | [27 empty] | Вспомогательные ненормируемые материальные ресурсы
|  | ФОТ |  |  |  | 12: 6409.04 | [28 empty] | ФОТ
| Пр/812-049.3-1 | НР Электротехнические установки на других объектах |  |  |  | 4: %; 5: 97; 7: 97; 12: 6216.77 | [28 empty] | НР Электротехнические установки на других объектах
| Пр/774-049.3 | СП Электротехнические установки на других объектах |  |  |  | 4: %; 5: 51; 7: 51; 12: 3268.61 | [28 empty] | СП Электротехнические установки на других объектах
|  | Всего по позиции |  |  |  | 10: 53669.97; 12: 16100.99 | [29 empty] | Всего по позиции
7.1 | ФСБЦ-20.4.03.05-1053 | Розетка открытого монтажа, четырехместная, с заземляющим контактом, 16 А, цвет белый, IP20 |  |  |  | шт | 14 | 1 | 14 | 401.29 | 0.91 | 365.17 |  | 5112.38 | [22 empty] | Розетка открытого монтажа, четырехместная, с заземляющим контактом, 16 А, цвет белый, IP20
|  | Всего по позиции |  |  |  | 12: 5112.38 | [29 empty] | Всего по позиции
7.2 | ФСБЦ-20.4.03.05-1051 | Розетка открытого монтажа, трехместная, с заземляющим контактом, 16 А, цвет белый, IP20 |  |  |  | шт | 6 | 1 | 6 | 280.2 | 0.91 | 254.98 |  | 1529.88 | [22 empty] | Розетка открытого монтажа, трехместная, с заземляющим контактом, 16 А, цвет белый, IP20
|  | Всего по позиции |  |  |  | 12: 1529.88 | [29 empty] | Всего по позиции
7.3 | ФСБЦ-20.4.03.05-1049 | Розетка открытого монтажа, двухместная, с заземляющим контактом, с защитной шторкой, 16 А, цвет белый, IP20 |  |  |  | шт | 4 | 1 | 4 | 125.67 | 0.91 | 114.36 |  | 457.44 | [22 empty] | Розетка открытого монтажа, двухместная, с заземляющим контактом, с защитной шторкой, 16 А, цвет белый, IP20
|  | Всего по позиции |  |  |  | 12: 457.44 | [29 empty] | Всего по позиции
7.4 | ФСБЦ-20.4.03.05-1045 | Розетка открытого монтажа, одноместная, с заземляющим контактом, с защитной шторкой, 16 А, цвет белый, IP20 |  |  |  | шт | 6 | 1 | 6 | 97.16 | 0.91 | 88.42 |  | 530.52 | [22 empty] | Розетка открытого монтажа, одноместная, с заземляющим контактом, с защитной шторкой, 16 А, цвет белый, IP20
|  | Всего по позиции |  |  |  | 12: 530.52 | [29 empty] | Всего по позиции
8 | ГЭСНм08-03-591-01 | Выключатель: одноклавишный неутопленного типа при открытой проводке |  |  |  | 4: 100 шт; 5: 0.08; 6: 1; 7: 0.08 | [22 empty] | Выключатель: одноклавишный неутопленного типа при открытой проводке
|  | Объем=8 / 100 | [35 empty] | Объем=8 / 100
| 1-100-42 | Средний разряд работы 4,2 |  |  |  | 4: чел.-ч; 5: 31.6; 7: 2.528; 10: 617.11; 12: 1560.05 | [24 empty] | Средний разряд работы 4,2
| 91.05.05-015 | Краны на автомобильном ходу, грузоподъемность 16 т |  |  |  | 4: маш.-ч; 5: 0.03; 7: 0.0024; 10: 1670.09; 12: 4.01 | [24 empty] | Краны на автомобильном ходу, грузоподъемность 16 т
| 4-100-060 | ОТм(Зтм) Средний разряд машинистов 6 |  |  |  | 4: чел.-ч; 5: 0.03; 7: 0.0024; 10: 804.92; 12: 1.93 | [25 empty] | ОТм(Зтм) Средний разряд машинистов 6
| 91.14.02-001 | Автомобили бортовые, грузоподъемность до 5 т |  |  |  | 4: маш.-ч; 5: 0.02; 7: 0.0016; 10: 660.72; 12: 1.06 | [24 empty] | Автомобили бортовые, грузоподъемность до 5 т
| 4-100-040 | ОТм(Зтм) Средний разряд машинистов 4 |  |  |  | 4: чел.-ч; 5: 0.02; 7: 0.0016; 10: 599.22; 12: 0.96 | [25 empty] | ОТм(Зтм) Средний разряд машинистов 4
| 01.7.03.04-0001 | Электроэнергия |  |  |  | 4: кВт-ч; 5: 2.132; 7: 0.17056; 10: 8.5; 12: 1.45 | [24 empty] | Электроэнергия
| 01.7.06.05-0041 | Ленты изоляционные хлопчатобумажные прорезиненные для электромонтажных и ремонтных работ, цвет черный, ширина 20 мм, толщина 0,35 мм |  |  |  | м | 9.17 |  | 0.7336 | 5.87 | 0.9 | 5.28 |  | 3.87 | [24 empty] | Ленты изоляционные хлопчатобумажные прорезиненные для электромонтажных и ремонтных работ, цвет черный, ширина 20 мм, толщина 0,35 мм
| 01.7.15.07-0014 | Дюбели распорные полипропиленовые |  |  |  | 100 шт | 1.02 |  | 0.0816 | 41.71 | 1.24 | 51.72 |  | 4.22 | [24 empty] | Дюбели распорные полипропиленовые
| 01.7.15.14-0161 | Шурупы самонарезающие стальные с полукруглой головкой и прямым шлицем, остроконечные, диаметр 2,5 мм, длина 20 мм |  |  |  | т | 0.00016 |  | 1.28e-05 | 214135.65 | 1.24 | 265528.21 |  | 3.4 | [24 empty] | Шурупы самонарезающие стальные с полукруглой головкой и прямым шлицем, остроконечные, диаметр 2,5 мм, длина 20 мм
| 01.7.15.14-0165 | Шурупы самонарезающие стальные с полукруглой головкой и прямым шлицем, остроконечные, диаметр 4 мм, длина 40 мм |  |  |  | т | 0.0003 |  | 2.4e-05 | 99190.96 | 1.24 | 122996.79 |  | 2.95 | [24 empty] | Шурупы самонарезающие стальные с полукруглой головкой и прямым шлицем, остроконечные, диаметр 4 мм, длина 40 мм
|  | Итого прямые затраты |  |  |  | 12: 1583.9 | [26 empty] | Итого прямые затраты
8.1 | 421/пр_2020_п.75_пп.а | Вспомогательные ненормируемые материальные ресурсы |  |  |  | 4: %; 5: 2; 7: 2; 12: 31.2 | [27 empty] | Вспомогательные ненормируемые материальные ресурсы
|  | ФОТ |  |  |  | 12: 1562.94 | [28 empty] | ФОТ
| Пр/812-049.3-1 | НР Электротехнические установки на других объектах |  |  |  | 4: %; 5: 97; 7: 97; 12: 1516.05 | [28 empty] | НР Электротехнические установки на других объектах
| Пр/774-049.3 | СП Электротехнические установки на других объектах |  |  |  | 4: %; 5: 51; 7: 51; 12: 797.1 | [28 empty] | СП Электротехнические установки на других объектах
|  | Всего по позиции |  |  |  | 10: 49103.13; 12: 3928.25 | [29 empty] | Всего по позиции
8.1 | ФСБЦ-20.4.01.01-1049 | Выключатель открытого монтажа одноклавишный 10 А, цвет белый, IP44 |  |  |  | шт | 8 | 1 | 8 | 148.1 | 1.47 | 217.71 |  | 1741.68 | [22 empty] | Выключатель открытого монтажа одноклавишный 10 А, цвет белый, IP44
|  | Всего по позиции |  |  |  | 12: 1741.68 | [29 empty] | Всего по позиции
9 | ГЭСНм08-03-591-04 | Выключатель: двухклавишный неутопленного типа при открытой проводке |  |  |  | 4: 100 шт; 5: 0.02; 6: 1; 7: 0.02 | [22 empty] | Выключатель: двухклавишный неутопленного типа при открытой проводке
|  | Объем=2 / 100 | [35 empty] | Объем=2 / 100
| 1-100-42 | Средний разряд работы 4,2 |  |  |  | 4: чел.-ч; 5: 35.13; 7: 0.7026; 10: 617.11; 12: 433.58 | [24 empty] | Средний разряд работы 4,2
| 91.05.05-015 | Краны на автомобильном ходу, грузоподъемность 16 т |  |  |  | 4: маш.-ч; 5: 0.03; 7: 0.0006; 10: 1670.09; 12: 1 | [24 empty] | Краны на автомобильном ходу, грузоподъемность 16 т
| 4-100-060 | ОТм(Зтм) Средний разряд машинистов 6 |  |  |  | 4: чел.-ч; 5: 0.03; 7: 0.0006; 10: 804.92; 12: 0.48 | [25 empty] | ОТм(Зтм) Средний разряд машинистов 6
| 91.14.02-001 | Автомобили бортовые, грузоподъемность до 5 т |  |  |  | 4: маш.-ч; 5: 0.02; 7: 0.0004; 10: 660.72; 12: 0.26 | [24 empty] | Автомобили бортовые, грузоподъемность до 5 т
| 4-100-040 | ОТм(Зтм) Средний разряд машинистов 4 |  |  |  | 4: чел.-ч; 5: 0.02; 7: 0.0004; 10: 599.22; 12: 0.24 | [25 empty] | ОТм(Зтм) Средний разряд машинистов 4
| 01.7.03.04-0001 | Электроэнергия |  |  |  | 4: кВт-ч; 5: 2.132; 7: 0.04264; 10: 8.5; 12: 0.36 | [24 empty] | Электроэнергия
| 01.7.15.07-0014 | Дюбели распорные полипропиленовые |  |  |  | 100 шт | 1.02 |  | 0.0204 | 41.71 | 1.24 | 51.72 |  | 1.06 | [24 empty] | Дюбели распорные полипропиленовые
| 01.7.15.14-0161 | Шурупы самонарезающие стальные с полукруглой головкой и прямым шлицем, остроконечные, диаметр 2,5 мм, длина 20 мм |  |  |  | т | 0.00016 |  | 3.2e-06 | 214135.65 | 1.24 | 265528.21 |  | 0.85 | [24 empty] | Шурупы самонарезающие стальные с полукруглой головкой и прямым шлицем, остроконечные, диаметр 2,5 мм, длина 20 мм
| 01.7.15.14-0165 | Шурупы самонарезающие стальные с полукруглой головкой и прямым шлицем, остроконечные, диаметр 4 мм, длина 40 мм |  |  |  | т | 0.0003 |  | 6e-06 | 99190.96 | 1.24 | 122996.79 |  | 0.74 | [24 empty] | Шурупы самонарезающие стальные с полукруглой головкой и прямым шлицем, остроконечные, диаметр 4 мм, длина 40 мм
|  | Итого прямые затраты |  |  |  | 12: 438.57 | [26 empty] | Итого прямые затраты
9.1 | 421/пр_2020_п.75_пп.а | Вспомогательные ненормируемые материальные ресурсы |  |  |  | 4: %; 5: 2; 7: 2; 12: 8.67 | [27 empty] | Вспомогательные ненормируемые материальные ресурсы
|  | ФОТ |  |  |  | 12: 434.3 | [28 empty] | ФОТ
| Пр/812-049.3-1 | НР Электротехнические установки на других объектах |  |  |  | 4: %; 5: 97; 7: 97; 12: 421.27 | [28 empty] | НР Электротехнические установки на других объектах
| Пр/774-049.3 | СП Электротехнические установки на других объектах |  |  |  | 4: %; 5: 51; 7: 51; 12: 221.49 | [28 empty] | СП Электротехнические установки на других объектах
|  | Всего по позиции |  |  |  | 10: 54500; 12: 1090 | [29 empty] | Всего по позиции
9.1 | ФСБЦ-20.4.01.01-1050 | Выключатель открытого монтажа, двухклавишный, 10 А, цвет белый, IP44 |  |  |  | шт | 2 | 1 | 2 | 149.76 | 1.47 | 220.15 |  | 440.3 | [22 empty] | Выключатель открытого монтажа, двухклавишный, 10 А, цвет белый, IP44
|  | Всего по позиции |  |  |  | 12: 440.3 | [29 empty] | Всего по позиции
10 | ГЭСНм08-03-608-01 | Светильник светодиодный панельный, встраиваемый в подвесной потолок плитно-ячеистый, с подключением: соединительными клеммами |  |  |  | 4: 100 шт; 5: 0.2; 6: 1; 7: 0.2 | [22 empty] | Светильник светодиодный панельный, встраиваемый в подвесной потолок плитно-ячеистый, с подключением: соединительными клеммами
|  | Объем=20 / 100 | [35 empty] | Объем=20 / 100
| 2-100-01 | Рабочий 1 разряда |  |  |  | 4: чел.-ч; 5: 0.41; 7: 0.082; 10: 447.18; 12: 36.67 | [24 empty] | Рабочий 1 разряда
| 2-100-04 | Рабочий 4 разряда |  |  |  | 4: чел.-ч; 5: 14.33; 7: 2.866; 10: 599.22; 12: 1717.36 | [24 empty] | Рабочий 4 разряда
| 91.14.02-001 | Автомобили бортовые, грузоподъемность до 5 т |  |  |  | 4: маш.-ч; 5: 0.28; 7: 0.056; 10: 660.72; 12: 37 | [24 empty] | Автомобили бортовые, грузоподъемность до 5 т
| 4-100-040 | ОТм(Зтм) Средний разряд машинистов 4 |  |  |  | 4: чел.-ч; 5: 0.28; 7: 0.056; 10: 599.22; 12: 33.56 | [25 empty] | ОТм(Зтм) Средний разряд машинистов 4
|  | Итого прямые затраты |  |  |  | 12: 1824.59 | [26 empty] | Итого прямые затраты
10.1 | 421/пр_2020_п.75_пп.а | Вспомогательные ненормируемые материальные ресурсы |  |  |  | 4: %; 5: 2; 7: 2; 12: 35.08 | [27 empty] | Вспомогательные ненормируемые материальные ресурсы
|  | ФОТ |  |  |  | 12: 1787.59 | [28 empty] | ФОТ
| Пр/812-049.3-1 | НР Электротехнические установки на других объектах |  |  |  | 4: %; 5: 97; 7: 97; 12: 1733.96 | [28 empty] | НР Электротехнические установки на других объектах
| Пр/774-049.3 | СП Электротехнические установки на других объектах |  |  |  | 4: %; 5: 51; 7: 51; 12: 911.67 | [28 empty] | СП Электротехнические установки на других объектах
|  | Всего по позиции |  |  |  | 10: 22526.5; 12: 4505.3 | [29 empty] | Всего по позиции
10.1 | Материл Заказчика | Люминисцентные светильники в потолок Армстронг |  |  |  | 4: шт; 5: 20; 6: 1; 7: 20 | [22 empty] | Люминисцентные светильники в потолок Армстронг
|  | Всего по позиции | [41 empty] | Всего по позиции
10.2 | ФСБЦ-20.5.04.10-0012 | Клеммы пластиковые с латунными контактами, сечение проводников 0,5-2,5 мм2 |  |  |  | 100 шт | 3 | 1 | 3 | 1044.81 | 1.28 | 1337.36 |  | 4012.08 | [22 empty] | Клеммы пластиковые с латунными контактами, сечение проводников 0,5-2,5 мм2
|  | Объем=300 / 100 | [35 empty] | Объем=300 / 100
|  | Всего по позиции |  |  |  | 12: 4012.08 | [29 empty] | Всего по позиции
Электротехническое оборудование | [44 empty] | Электротехническое оборудование
11 | ГЭСНм08-03-599-02 | Щитки осветительные, устанавливаемые в нише: распорными дюбелями, масса щитка свыше 6 до 15 кг | [34 empty] | Щитки осветительные, устанавливаемые в нише: распорными дюбелями, масса щитка свыше 6 до 15 кг | bar: 4 to 7
| 1-100-42 | Средний разряд работы 4,2 |  |  |  | 4: чел.-ч; 5: 3.01; 7: 3.01; 10: 617.11; 12: 1857.5 | [24 empty] | Средний разряд работы 4,2
| 91.05.05-015 | Краны на автомобильном ходу, грузоподъемность 16 т |  |  |  | 4: маш.-ч; 5: 0.01; 7: 0.01; 10: 1670.09; 12: 16.7 | [24 empty] | Краны на автомобильном ходу, грузоподъемность 16 т
| 4-100-060 | ОТм(Зтм) Средний разряд машинистов 6 |  |  |  | 4: чел.-ч; 5: 0.01; 7: 0.01; 10: 804.92; 12: 8.05 | [25 empty] | ОТм(Зтм) Средний разряд машинистов 6
| 91.14.02-001 | Автомобили бортовые, грузоподъемность до 5 т |  |  |  | 4: маш.-ч; 5: 0.01; 7: 0.01; 10: 660.72; 12: 6.61 | [24 empty] | Автомобили бортовые, грузоподъемность до 5 т
| 4-100-040 | ОТм(Зтм) Средний разряд машинистов 4 |  |  |  | 4: чел.-ч; 5: 0.01; 7: 0.01; 10: 599.22; 12: 5.99 | [25 empty] | ОТм(Зтм) Средний разряд машинистов 4
| 01.7.03.04-0001 | Электроэнергия |  |  |  | 4: кВт-ч; 5: 0.048; 7: 0.048; 10: 8.5; 12: 0.41 | [24 empty] | Электроэнергия
| 01.7.06.05-0041 | Ленты изоляционные хлопчатобумажные прорезиненные для электромонтажных и ремонтных работ, цвет черный, ширина 20 мм, толщина 0,35 мм |  |  |  | м | 1.67 |  | 1.67 | 5.87 | 0.9 | 5.28 |  | 8.82 | [24 empty] | Ленты изоляционные хлопчатобумажные прорезиненные для электромонтажных и ремонтных работ, цвет черный, ширина 20 мм, толщина 0,35 мм
| 01.7.15.07-0014 | Дюбели распорные полипропиленовые |  |  |  | 100 шт | 0.04 |  | 0.04 | 41.71 | 1.24 | 51.72 |  | 2.07 | [24 empty] | Дюбели распорные полипропиленовые
| 14.4.02.04-0142 | Краска масляная МА-0115, мумия, сурик железный |  |  |  | кг | 0.2 |  | 0.2 | 79.88 | 1.52 | 121.42 |  | 24.28 | [24 empty] | Краска масляная МА-0115, мумия, сурик железный
| 20.1.02.23-0082 | Перемычки гибкие, тип ПГС-50 |  |  |  | 10 шт | 0.1 |  | 0.1 | 944.69 | 1.34 | 1265.88 |  | 126.59 | [24 empty] | Перемычки гибкие, тип ПГС-50
| 20.5.04.09-0002 | Сжимы типа У731М для магистральных и ответвительных проводов и кабелей |  |  |  | 100 шт | 0.04 |  | 0.04 | 1991.74 | 1.28 | 2549.43 |  | 101.98 | [24 empty] | Сжимы типа У731М для магистральных и ответвительных проводов и кабелей
| 24.3.01.01-0005 | Трубка полихлорвиниловая электромонтажная, толщина стенки 0,6 мм |  |  |  | кг | 0.144 |  | 0.144 | 196.41 | 1.33 | 261.23 |  | 37.62 | [24 empty] | Трубка полихлорвиниловая электромонтажная, толщина стенки 0,6 мм
|  | Итого прямые затраты |  |  |  | 12: 2196.62 | [26 empty] | Итого прямые затраты
11.1 | 421/пр_2020_п.75_пп.а | Вспомогательные ненормируемые материальные ресурсы |  |  |  | 4: %; 5: 2; 7: 2; 12: 37.15 | [27 empty] | Вспомогательные ненормируемые материальные ресурсы
|  | ФОТ |  |  |  | 12: 1871.54 | [28 empty] | ФОТ
| Пр/812-049.3-1 | НР Электротехнические установки на других объектах |  |  |  | 4: %; 5: 97; 7: 97; 12: 1815.39 | [28 empty] | НР Электротехнические установки на других объектах
| Пр/774-049.3 | СП Электротехнические установки на других объектах |  |  |  | 4: %; 5: 51; 7: 51; 12: 954.49 | [28 empty] | СП Электротехнические установки на других объектах
|  | Всего по позиции |  |  |  | 10: 5003.65; 12: 5003.65 | [29 empty] | Всего по позиции
11.1 | ТЦ_20.4.04.02_78_7806541495_08.05.2026_02_5.1 | TITAN 5 Корпус металлический ЩРн-36 (1х36) 585х310х140 IP54 белый IEK |  |  |  | шт | 1 | 1 | 1 |  |  | 11311.48 |  | 11311.48 | [22 empty] | TITAN 5 Корпус металлический ЩРн-36 (1х36) 585х310х140 IP54 белый IEK
|  | Всего по позиции |  |  |  | 12: 11311.48 | [29 empty] | Всего по позиции
12 | ГЭСНм08-03-575-01 | Прибор или аппарат |  |  |  | 4: шт; 5: 26; 6: 1; 7: 26 | [22 empty] | Прибор или аппарат
|  | Объем=10+5+8+1+1+1 | [35 empty] | Объем=10+5+8+1+1+1
| 1-100-42 | Средний разряд работы 4,2 |  |  |  | 4: чел.-ч; 5: 1.03; 7: 26.78; 10: 617.11; 12: 16526.21 | [24 empty] | Средний разряд работы 4,2
| 01.7.15.03-0042 | Болты с гайками и шайбами строительные |  |  |  | кг | 0.02 |  | 0.52 | 174.93 | 1.07 | 187.18 |  | 97.33 | [24 empty] | Болты с гайками и шайбами строительные
|  | Итого прямые затраты |  |  |  | 12: 16623.54 | [26 empty] | Итого прямые затраты
12.1 | 421/пр_2020_п.75_пп.а | Вспомогательные ненормируемые материальные ресурсы |  |  |  | 4: %; 5: 2; 7: 2; 12: 330.52 | [27 empty] | Вспомогательные ненормируемые материальные ресурсы
|  | ФОТ |  |  |  | 12: 16526.21 | [28 empty] | ФОТ
| Пр/812-049.3-1 | НР Электротехнические установки на других объектах |  |  |  | 4: %; 5: 97; 7: 97; 12: 16030.42 | [28 empty] | НР Электротехнические установки на других объектах
| Пр/774-049.3 | СП Электротехнические установки на других объектах |  |  |  | 4: %; 5: 51; 7: 51; 12: 8428.37 | [28 empty] | СП Электротехнические установки на других объектах
|  | Всего по позиции |  |  |  | 10: 1592.8; 12: 41412.85 | [29 empty] | Всего по позиции
12.1 О | ФСБЦ-62.1.01.09-1242 | Выключатель автоматический 1P, 10 А, 6 кА, характеристика C |  |  |  | шт | 10 | 1 | 10 | 159.24 | 1.16 | 184.72 |  | 1847.2 | [22 empty] | Выключатель автоматический 1P, 10 А, 6 кА, характеристика C
|  | Всего по позиции |  |  |  | 12: 1847.2 | [29 empty] | Всего по позиции
12.2 О | ФСБЦ-62.1.01.09-1243 | Выключатель автоматический 1P, 16 А, 6 кА, характеристика C |  |  |  | шт | 5 | 1 | 5 | 160.83 | 1.16 | 186.56 |  | 932.8 | [22 empty] | Выключатель автоматический 1P, 16 А, 6 кА, характеристика C
|  | Всего по позиции |  |  |  | 12: 932.8 | [29 empty] | Всего по позиции
12.3 О | ФСБЦ-62.1.01.09-1244 | Выключатель автоматический 1P, 20 А, 6 кА, характеристика C |  |  |  | шт | 8 | 1 | 8 | 178.63 | 1.16 | 207.21 |  | 1657.68 | [22 empty] | Выключатель автоматический 1P, 20 А, 6 кА, характеристика C
|  | Всего по позиции |  |  |  | 12: 1657.68 | [29 empty] | Всего по позиции
12.4 О | ФСБЦ-62.1.01.09-1245 | Выключатель автоматический 1P, 25 А, 6 кА, характеристика C |  |  |  | шт | 1 | 1 | 1 | 165.29 | 1.16 | 191.74 |  | 191.74 | [22 empty] | Выключатель автоматический 1P, 25 А, 6 кА, характеристика C
|  | Всего по позиции |  |  |  | 12: 191.74 | [29 empty] | Всего по позиции
12.5 О | ФСБЦ-62.1.01.09-1277 | Выключатель автоматический 3P, 63 А, 6 кА, характеристика C |  |  |  | шт | 1 | 1 | 1 | 756.37 | 1.16 | 877.39 |  | 877.39 | [22 empty] | Выключатель автоматический 3P, 63 А, 6 кА, характеристика C
|  | Всего по позиции |  |  |  | 12: 877.39 | [29 empty] | Всего по позиции
12.6 О | ТЦ_62.1.01.09_69_7704844420_08.05.2026_02_1.3 | Выключатель автоматический 3п 63А 25кА ВА 88-32 KARAT IEK SVA10-3-0063 |  |  |  | шт | 1 | 1 | 1 |  |  | 5016 |  | 5016 | [22 empty] | Выключатель автоматический 3п 63А 25кА ВА 88-32 KARAT IEK SVA10-3-0063
|  | Всего по позиции |  |  |  | 12: 5016 | [29 empty] | Всего по позиции
12.7 | ТЦ_20.5.03.03_78_7806541495_08.05.2026_02_4.1 | Шина комплектная 3ф 12 модулей 63А PS3/12 (PS3/12) ABB |  |  |  | шт | 2 | 1 | 2 |  |  | 688.52 |  | 1377.04 | [22 empty] | Шина комплектная 3ф 12 модулей 63А PS3/12 (PS3/12) ABB
|  | Всего по позиции |  |  |  | 12: 1377.04 | [29 empty] | Всего по позиции
13 | ГЭСНм08-02-409-09 | Труба гофрированная ПВХ для защиты проводов и кабелей по установленным конструкциям, по стенам, колоннам, потолкам, основанию пола |  |  |  | 4: 100 м; 5: 0.25; 6: 1; 7: 0.25 | [22 empty] | Труба гофрированная ПВХ для защиты проводов и кабелей по установленным конструкциям, по стенам, колоннам, потолкам, основанию пола
|  | Объем=25 / 100 | [35 empty] | Объем=25 / 100
| 2-100-02 | Рабочий 2 разряда |  |  |  | 4: чел.-ч; 5: 0.02; 7: 0.005; 10: 487.43; 12: 2.44 | [24 empty] | Рабочий 2 разряда
| 2-100-03 | Рабочий 3 разряда |  |  |  | 4: чел.-ч; 5: 10.75; 7: 2.6875; 10: 532.14; 12: 1430.13 | [24 empty] | Рабочий 3 разряда
| 2-100-04 | Рабочий 4 разряда |  |  |  | 4: чел.-ч; 5: 4.83; 7: 1.2075; 10: 599.22; 12: 723.56 | [24 empty] | Рабочий 4 разряда
| 91.14.02-001 | Автомобили бортовые, грузоподъемность до 5 т |  |  |  | 4: маш.-ч; 5: 0.01; 7: 0.0025; 10: 660.72; 12: 1.65 | [24 empty] | Автомобили бортовые, грузоподъемность до 5 т
| 4-100-040 | ОТм(Зтм) Средний разряд машинистов 4 |  |  |  | 4: чел.-ч; 5: 0.01; 7: 0.0025; 10: 599.22; 12: 1.5 | [25 empty] | ОТм(Зтм) Средний разряд машинистов 4
| 01.7.03.04-0001 | Электроэнергия |  |  |  | 4: кВт-ч; 5: 4.42; 7: 1.105; 10: 8.5; 12: 9.39 | [24 empty] | Электроэнергия
| 01.7.15.07-0152 | Дюбели пластмассовые с шурупами, диаметр 6 мм, длина 35 мм, диаметр шурупа 3,5 мм, длина шурупа 50 мм |  |  |  | 100 шт | 2.09 |  | 0.5225 | 52.34 | 1.33 | 69.61 |  | 36.37 | [24 empty] | Дюбели пластмассовые с шурупами, диаметр 6 мм, длина 35 мм, диаметр шурупа 3,5 мм, длина шурупа 50 мм
|  | Итого прямые затраты |  |  |  | 12: 2205.04 | [26 empty] | Итого прямые затраты
13.1 | 421/пр_2020_п.75_пп.а | Вспомогательные ненормируемые материальные ресурсы |  |  |  | 4: %; 5: 2; 7: 2; 12: 43.12 | [27 empty] | Вспомогательные ненормируемые материальные ресурсы
|  | ФОТ |  |  |  | 12: 2157.63 | [28 empty] | ФОТ
| Пр/812-049.3-1 | НР Электротехнические установки на других объектах |  |  |  | 4: %; 5: 97; 7: 97; 12: 2092.9 | [28 empty] | НР Электротехнические установки на других объектах
| Пр/774-049.3 | СП Электротехнические установки на других объектах |  |  |  | 4: %; 5: 51; 7: 51; 12: 1100.39 | [28 empty] | СП Электротехнические установки на других объектах
|  | Всего по позиции |  |  |  | 10: 21765.8; 12: 5441.45 | [29 empty] | Всего по позиции
13.1 | ФСБЦ-24.3.01.02-0024 | Трубы гибкие гофрированные, легкие, из самозатухающего ПВХ, с зондом, номинальный диаметр 32 мм |  |  |  | м | 25 | 1 | 25 | 32.76 | 1.11 | 36.36 |  | 909 | [22 empty] | Трубы гибкие гофрированные, легкие, из самозатухающего ПВХ, с зондом, номинальный диаметр 32 мм
|  | Всего по позиции |  |  |  | 12: 909 | [29 empty] | Всего по позиции
13.2 | ФСБЦ-23.8.03.02-0003 | Клипса пластиковая для крепления гофрированных или гладких пластиковых труб, номинальный диаметр крепления 32 мм |  |  |  | 10 шт | 5 | 1 | 5 | 63.46 | 1.33 | 84.4 |  | 422 | [22 empty] | Клипса пластиковая для крепления гофрированных или гладких пластиковых труб, номинальный диаметр крепления 32 мм
|  | Объем=50 / 10 | [35 empty] | Объем=50 / 10
|  | Всего по позиции |  |  |  | 12: 422 | [29 empty] | Всего по позиции
14 | ГЭСНм08-02-412-06 | Затягивание провода в проложенные трубы и металлические рукава первого одножильного или многожильного в общей оплетке, суммарное сечение: до 120 мм2 |  |  |  | 4: 100 м; 5: 0.25; 6: 1; 7: 0.25 | [22 empty] | Затягивание провода в проложенные трубы и металлические рукава первого одножильного или многожильного в общей оплетке, суммарное сечение: до 120 мм2
|  | Объем=25 / 100 | [35 empty] | Объем=25 / 100
| 1-100-38 | Средний разряд работы 3,8 |  |  |  | 4: чел.-ч; 5: 14.4; 7: 3.6; 10: 585.81; 12: 2108.92 | [24 empty] | Средний разряд работы 3,8
| 91.05.05-015 | Краны на автомобильном ходу, грузоподъемность 16 т |  |  |  | 4: маш.-ч; 5: 0.2; 7: 0.05; 10: 1670.09; 12: 83.5 | [24 empty] | Краны на автомобильном ходу, грузоподъемность 16 т
| 4-100-060 | ОТм(Зтм) Средний разряд машинистов 6 |  |  |  | 4: чел.-ч; 5: 0.2; 7: 0.05; 10: 804.92; 12: 40.25 | [25 empty] | ОТм(Зтм) Средний разряд машинистов 6
| 91.14.02-001 | Автомобили бортовые, грузоподъемность до 5 т |  |  |  | 4: маш.-ч; 5: 0.2; 7: 0.05; 10: 660.72; 12: 33.04 | [24 empty] | Автомобили бортовые, грузоподъемность до 5 т
| 4-100-040 | ОТм(Зтм) Средний разряд машинистов 4 |  |  |  | 4: чел.-ч; 5: 0.2; 7: 0.05; 10: 599.22; 12: 29.96 | [25 empty] | ОТм(Зтм) Средний разряд машинистов 4
| 01.7.06.05-0041 | Ленты изоляционные хлопчатобумажные прорезиненные для электромонтажных и ремонтных работ, цвет черный, ширина 20 мм, толщина 0,35 мм |  |  |  | м | 33.33 |  | 8.3325 | 5.87 | 0.9 | 5.28 |  | 44 | [24 empty] | Ленты изоляционные хлопчатобумажные прорезиненные для электромонтажных и ремонтных работ, цвет черный, ширина 20 мм, толщина 0,35 мм
| 01.7.07.20-0002 | Тальк молотый, сорт I |  |  |  | т | 0.00137 |  | 0.0003425 | 43821.53 | 1.44 | 63103 |  | 21.61 | [24 empty] | Тальк молотый, сорт I
| 14.4.02.04-0142 | Краска масляная МА-0115, мумия, сурик железный |  |  |  | кг | 0.02 |  | 0.005 | 79.88 | 1.52 | 121.42 |  | 0.61 | [24 empty] | Краска масляная МА-0115, мумия, сурик железный
| 20.2.01.05-0011 | Гильзы кабельные медные 120 мм |  |  |  | 100 шт | 0.05 |  | 0.0125 | 11574.95 | 1.24 | 14352.94 |  | 179.41 | [24 empty] | Гильзы кабельные медные 120 мм
| 20.2.02.01-0016 | Втулки полипропиленовые, диаметр 69 мм |  |  |  | 1000 шт | 0.0122 |  | 0.00305 | 6904.76 | 1.28 | 8838.09 |  | 26.96 | [24 empty] | Втулки полипропиленовые, диаметр 69 мм
|  | Итого прямые затраты |  |  |  | 12: 2568.26 | [26 empty] | Итого прямые затраты
14.1 | 421/пр_2020_п.75_пп.а | Вспомогательные ненормируемые материальные ресурсы |  |  |  | 4: %; 5: 2; 7: 2; 12: 42.18 | [27 empty] | Вспомогательные ненормируемые материальные ресурсы
|  | ФОТ |  |  |  | 12: 2179.13 | [28 empty] | ФОТ
| Пр/812-049.3-1 | НР Электротехнические установки на других объектах |  |  |  | 4: %; 5: 97; 7: 97; 12: 2113.76 | [28 empty] | НР Электротехнические установки на других объектах
| Пр/774-049.3 | СП Электротехнические установки на других объектах |  |  |  | 4: %; 5: 51; 7: 51; 12: 1111.36 | [28 empty] | СП Электротехнические установки на других объектах
|  | Всего по позиции |  |  |  | 10: 23342.24; 12: 5835.56 | [29 empty] | Всего по позиции
14.1 | ТЦ_21.1.06.09_78_7806541495_08.05.2026_02_6.1 | Кабель ВВГнг(A) -LS 5х16 ок(N,PE)-0,66 |  |  |  | м | 25 | 1 | 25 |  |  | 963.11 |  | 24077.75 | [22 empty] | Кабель ВВГнг(A) -LS 5х16 ок(N,PE)-0,66
|  | Всего по позиции |  |  |  | 12: 24077.75 | [29 empty] | Всего по позиции
Вертикальные проходки | [44 empty] | Вертикальные проходки
15 | ГЭСН46-03-001-04 | Сверление установками алмазного бурения в железобетонных конструкциях вертикальных отверстий глубиной 200 мм диаметром: 40 мм |  |  |  | 4: 100 отверстий; 5: 0.02; 6: 1; 7: 0.02 | [22 empty] | Сверление установками алмазного бурения в железобетонных конструкциях вертикальных отверстий глубиной 200 мм диаметром: 40 мм
|  | Объем=2 / 100 | [35 empty] | Объем=2 / 100
| 1-100-40 | Средний разряд работы 4,0 |  |  |  | 4: чел.-ч; 5: 20.5; 7: 0.41; 10: 599.22; 12: 245.68 | [24 empty] | Средний разряд работы 4,0
| 91.14.02-001 | Автомобили бортовые, грузоподъемность до 5 т |  |  |  | 4: маш.-ч; 5: 1.8; 7: 0.036; 10: 660.72; 12: 23.79 | [24 empty] | Автомобили бортовые, грузоподъемность до 5 т
| 4-100-040 | ОТм(Зтм) Средний разряд машинистов 4 |  |  |  | 4: чел.-ч; 5: 1.8; 7: 0.036; 10: 599.22; 12: 21.57 | [25 empty] | ОТм(Зтм) Средний разряд машинистов 4
| 91.21.20-013 | Установки алмазного бурения скважин в железобетоне электрические, диаметр бурения до 250 мм |  |  |  | маш.-ч | 19.3 |  | 0.386 | 26.1 | 1.23 | 32.1 |  | 12.39 | [24 empty] | Установки алмазного бурения скважин в железобетоне электрические, диаметр бурения до 250 мм
| 01.7.03.01-0001 | Вода |  |  |  | м3 | 1.18 |  | 0.0236 | 35.71 | 1.42 | 50.71 |  | 1.2 | [24 empty] | Вода
П,Н | 01.7.17.09-0065 | Сверло кольцевое алмазное, диаметр 40 мм |  |  |  | 4: шт; 5: 0; 7: 0 | [31 empty] | Сверло кольцевое алмазное, диаметр 40 мм
|  | Итого прямые затраты |  |  |  | 12: 304.63 | [26 empty] | Итого прямые затраты
|  | ФОТ |  |  |  | 12: 267.25 | [28 empty] | ФОТ
| Пр/812-040.1-1 | НР Работы по реконструкции зданий и сооружений: усиление и замена существующих конструкций, возведение отдельных конструктивных элементов |  |  |  | 4: %; 5: 103; 7: 103; 12: 275.27 | [28 empty] | НР Работы по реконструкции зданий и сооружений: усиление и замена существующих конструкций, возведение отдельных конструктивных элементов
| Пр/774-040.1 | СП Работы по реконструкции зданий и сооружений: усиление и замена существующих конструкций, возведение отдельных конструктивных элементов |  |  |  | 4: %; 5: 59; 7: 59; 12: 157.68 | [28 empty] | СП Работы по реконструкции зданий и сооружений: усиление и замена существующих конструкций, возведение отдельных конструктивных элементов
|  | Всего по позиции |  |  |  | 10: 36879; 12: 737.58 | [29 empty] | Всего по позиции
15.1 | ФСБЦ-01.7.17.09-0065 | Сверло кольцевое алмазное, диаметр 40 мм |  |  |  | шт | 0.0416 | 1 | 0.0416 | 719.14 | 1.24 | 891.73 |  | 37.1 | [22 empty] | Сверло кольцевое алмазное, диаметр 40 мм
|  | Объем=2,08/100*2 | [35 empty] | Объем=2,08/100*2
|  | Всего по позиции |  |  |  | 12: 37.1 | [29 empty] | Всего по позиции
16 | ГЭСН46-03-001-20 до глубины 100 мм | На каждые 10 мм изменения глубины сверления добавляется или исключается: к норме 46-03-001-04 |  |  |  | 4: 100 отверстий; 5: -0.02; 6: 1; 7: -0.02 | [22 empty] | На каждые 10 мм изменения глубины сверления добавляется или исключается: к норме 46-03-001-04
|  | Объем=-2 / 100 | [35 empty] | Объем=-2 / 100
| до глубины 100 | До глубины 100 мм - к= (200-100)/10=10 ПЗ=10 (ОЗП=10; ЭМ=10 к расх.; ЗПМ=10; МАТ=10 к расх.; ТЗ=10; ТЗМ=10) | [44 empty] | До глубины 100 мм - к= (200-100)/10=10 ПЗ=10 (ОЗП=10; ЭМ=10 к расх.; ЗПМ=10; МАТ=10 к расх.; ТЗ=10; ТЗМ=10)
| 1-100-40 | Средний разряд работы 4,0 |  |  |  | чел.-ч | 0.55 | 10 | -0.11 |  |  | 599.22 |  | -65.91 | [24 empty] | Средний разряд работы 4,0
| 91.21.20-013 | Установки алмазного бурения скважин в железобетоне электрические, диаметр бурения до 250 мм |  |  |  | маш.-ч | 0.97 | 10 | -0.194 | 26.1 | 1.23 | 32.1 |  | -6.23 | [24 empty] | Установки алмазного бурения скважин в железобетоне электрические, диаметр бурения до 250 мм
| 01.7.03.01-0001 | Вода |  |  |  | м3 | 0.059 | 10 | -0.0118 | 35.71 | 1.42 | 50.71 |  | -0.6 | [24 empty] | Вода
П,Н | 01.7.17.09-0065 | Сверло кольцевое алмазное, диаметр 40 мм |  |  |  | 4: шт; 5: 0; 6: 10; 7: 0 | [31 empty] | Сверло кольцевое алмазное, диаметр 40 мм
|  | Итого прямые затраты |  |  |  | 12: -72.74 | [26 empty] | Итого прямые затраты
|  | ФОТ |  |  |  | 12: -65.91 | [28 empty] | ФОТ
| Пр/812-040.1-1 | НР Работы по реконструкции зданий и сооружений: усиление и замена существующих конструкций, возведение отдельных конструктивных элементов |  |  |  | 4: %; 5: 103; 7: 103; 12: -67.89 | [28 empty] | НР Работы по реконструкции зданий и сооружений: усиление и замена существующих конструкций, возведение отдельных конструктивных элементов
| Пр/774-040.1 | СП Работы по реконструкции зданий и сооружений: усиление и замена существующих конструкций, возведение отдельных конструктивных элементов |  |  |  | 4: %; 5: 59; 7: 59; 12: -38.89 | [28 empty] | СП Работы по реконструкции зданий и сооружений: усиление и замена существующих конструкций, возведение отдельных конструктивных элементов
|  | Всего по позиции |  |  |  | 10: 8976; 12: -179.52 | [29 empty] | Всего по позиции
16.1 | ФСБЦ-01.7.17.09-0065 | Сверло кольцевое алмазное, диаметр 40 мм |  |  |  | шт | -0.00208 | 1 | -0.00208 | 719.14 | 1.24 | 891.73 |  | -1.85 | [22 empty] | Сверло кольцевое алмазное, диаметр 40 мм
|  | Объем=-0,104/100*2 | [35 empty] | Объем=-0,104/100*2
|  | Всего по позиции |  |  |  | 12: -1.85 | [29 empty] | Всего по позиции
Установка гильз для кабельных проходок | [47 empty] | Установка гильз для кабельных проходок
17 | ГЭСН16-02-012-02 | Изготовление стальных гильз диаметром: 40 мм |  |  |  | 4: 100 шт; 5: 0.02; 6: 1; 7: 0.02 | [22 empty] | Изготовление стальных гильз диаметром: 40 мм
|  | Объем=2 / 100 | [35 empty] | Объем=2 / 100
| 421/пр_2020_прил.10_т.5_п.1.1_гр.3 | Производство ремонтно-строительных работ осуществляется в помещениях эксплуатируемого объекта капитального строительства, эксплуатация которого не прекращена, в том числе для объектов производственного и непроизводственного назначения без остановки рабочего процесса, при этом: в зоне производства ремонтно-строительных работ отсутствуют действующее технологическое или лабораторное оборудование, мебель и иные загромождающие помещения предметы ОЗП=1,2; ЭМ=1,2 к расх.; ЗПМ=1,2; ТЗ=1,2; ТЗМ=1,2 | [44 empty] | Производство ремонтно-строительных работ осуществляется в помещениях эксплуатируемого объекта капитального строительства, эксплуатация которого не прекращена, в том числе для объектов производственного и непроизводственного назначения без остановки рабочего процесса, при этом: в зоне производства ремонтно-строительных работ отсутствуют действующее технологическое или лабораторное оборудование, мебель и иные загромождающие помещения предметы ОЗП=1,2; ЭМ=1,2 к расх.; ЗПМ=1,2; ТЗ=1,2; ТЗМ=1,2
| 421/пр_2020_п.58_пп.б | Для работ, при которых выполняемые технологические процессы аналогичны технологическим процессам в новом строительстве, в том числе по возведению новых конструктивных элементов ОЗП=1,15; ЭМ=1,25 к расх.; ЗПМ=1,25; ТЗ=1,15; ТЗМ=1,25 | [44 empty] | Для работ, при которых выполняемые технологические процессы аналогичны технологическим процессам в новом строительстве, в том числе по возведению новых конструктивных элементов ОЗП=1,15; ЭМ=1,25 к расх.; ЗПМ=1,25; ТЗ=1,15; ТЗМ=1,25
| 2-100-02 | Рабочий 2 разряда |  |  |  | чел.-ч | 0.08 | 1.38 | 0.002208 |  |  | 487.43 |  | 1.08 | [24 empty] | Рабочий 2 разряда
| 2-100-04 | Рабочий 4 разряда |  |  |  | чел.-ч | 3.4 | 1.38 | 0.09384 |  |  | 599.22 |  | 56.23 | [24 empty] | Рабочий 4 разряда
| 91.05.13-003 | Автомобили бортовые, грузоподъемность до 6 т, с краном-манипулятором, грузоподъемность 1,5 т |  |  |  | маш.-ч | 0.05 | 1.5 | 0.0015 | 735.21 | 1.39 | 1021.94 |  | 1.53 | [24 empty] | Автомобили бортовые, грузоподъемность до 6 т, с краном-манипулятором, грузоподъемность 1,5 т
| 4-100-040 | ОТм(Зтм) Средний разряд машинистов 4 |  |  |  | чел.-ч | 0.05 | 1.5 | 0.0015 |  |  | 599.22 |  | 0.9 | [25 empty] | ОТм(Зтм) Средний разряд машинистов 4
| 91.21.19-013 | Станки с абразивным кругом для чернового пиления стальных труб, арматуры, профиля и других заготовок |  |  |  | маш.-ч | 2.2 | 1.5 | 0.066 | 7.35 | 1.55 | 11.39 |  | 0.75 | [24 empty] | Станки с абразивным кругом для чернового пиления стальных труб, арматуры, профиля и других заготовок
| 01.7.17.06-0104 | Круг отрезной плоский, размеры 400х4х32 мм |  |  |  | шт | 0.28 |  | 0.0056 | 233.1 | 1.24 | 289.04 |  | 1.62 | [24 empty] | Круг отрезной плоский, размеры 400х4х32 мм
П,Н | 23.5.02.02-0028 | Трубы стальные электросварные прямошовные из стали марок Ст2, 10, наружный диаметр 40 мм, толщина стенки 2,5 мм |  |  |  | 4: м; 5: 0; 7: 0 | [31 empty] | Трубы стальные электросварные прямошовные из стали марок Ст2, 10, наружный диаметр 40 мм, толщина стенки 2,5 мм
|  | Итого прямые затраты |  |  |  | 12: 62.11 | [26 empty] | Итого прямые затраты
|  | ФОТ |  |  |  | 12: 58.21 | [28 empty] | ФОТ
| Пр/812-108.0-1, Приказ № 812/пр от 21.12.2020 п.25 | НР Изготовление в построечных условиях материалов, полуфабрикатов, металлических заготовок |  |  |  | 4: %; 5: 73; 6: 0.9; 7: 65.7; 12: 38.24 | [28 empty] | НР Изготовление в построечных условиях материалов, полуфабрикатов, металлических заготовок
| Пр/774-108.0, Приказ № 774/пр от 11.12.2020 п.16 | СП Изготовление в построечных условиях материалов, полуфабрикатов, металлических заготовок |  |  |  | 4: %; 5: 34; 6: 0.85; 7: 28.9; 12: 16.82 | [28 empty] | СП Изготовление в построечных условиях материалов, полуфабрикатов, металлических заготовок
|  | Всего по позиции |  |  |  | 10: 5858.5; 12: 117.17 | [29 empty] | Всего по позиции
17.1 | ТЦ_23.3.06.02_78_7806541495_08.05.2026_02_7.1 | Труба жесткая оцинкованная D=40х1,2х3000мм DKC |  |  |  | м | 0.2 | 1 | 0.2 |  |  | 860.66 |  | 172.13 | [22 empty] | Труба жесткая оцинкованная D=40х1,2х3000мм DKC
|  | Объем=0,1*2 | [35 empty] | Объем=0,1*2
|  | Всего по позиции |  |  |  | 12: 172.13 | [29 empty] | Всего по позиции
18 | ГЭСН16-02-002-05 Применительно | Прокладка трубопроводов водоснабжения из стальных водогазопроводных оцинкованных труб диаметром: 40 мм |  |  |  | 4: 100 м; 5: 0.002; 6: 1; 7: 0.002 | [22 empty] | Прокладка трубопроводов водоснабжения из стальных водогазопроводных оцинкованных труб диаметром: 40 мм
|  | Объем=(0,1*2) / 100 | [35 empty] | Объем=(0,1*2) / 100
| 421/пр_2020_п.58_пп.б | Для работ, при которых выполняемые технологические процессы аналогичны технологическим процессам в новом строительстве, в том числе по возведению новых конструктивных элементов ОЗП=1,15; ЭМ=1,25 к расх.; ЗПМ=1,25; ТЗ=1,15; ТЗМ=1,25 | [44 empty] | Для работ, при которых выполняемые технологические процессы аналогичны технологическим процессам в новом строительстве, в том числе по возведению новых конструктивных элементов ОЗП=1,15; ЭМ=1,25 к расх.; ЗПМ=1,25; ТЗ=1,15; ТЗМ=1,25
| 1-100-40 | Средний разряд работы 4,0 |  |  |  | чел.-ч | 33.7 | 1.15 | 0.07751 |  |  | 599.22 |  | 46.45 | [24 empty] | Средний разряд работы 4,0
| 91.05.01-017 | Краны башенные, грузоподъемность 8 т |  |  |  | маш.-ч | 0.08 | 1.25 | 0.0002 |  |  | 1047.97 |  | 0.21 | [24 empty] | Краны башенные, грузоподъемность 8 т
| 4-100-060 | ОТм(Зтм) Средний разряд машинистов 6 |  |  |  | чел.-ч | 0.08 | 1.25 | 0.0002 |  |  | 804.92 |  | 0.16 | [25 empty] | ОТм(Зтм) Средний разряд машинистов 6
| 91.05.05-015 | Краны на автомобильном ходу, грузоподъемность 16 т |  |  |  | маш.-ч | 0.06 | 1.25 | 0.00015 |  |  | 1670.09 |  | 0.25 | [24 empty] | Краны на автомобильном ходу, грузоподъемность 16 т
| 4-100-060 | ОТм(Зтм) Средний разряд машинистов 6 |  |  |  | чел.-ч | 0.06 | 1.25 | 0.00015 |  |  | 804.92 |  | 0.12 | [25 empty] | ОТм(Зтм) Средний разряд машинистов 6
| 91.14.02-001 | Автомобили бортовые, грузоподъемность до 5 т |  |  |  | маш.-ч | 0.4 | 1.25 | 0.001 |  |  | 660.72 |  | 0.66 | [24 empty] | Автомобили бортовые, грузоподъемность до 5 т
| 4-100-040 | ОТм(Зтм) Средний разряд машинистов 4 |  |  |  | чел.-ч | 0.4 | 1.25 | 0.001 |  |  | 599.22 |  | 0.6 | [25 empty] | ОТм(Зтм) Средний разряд машинистов 4
| 91.17.04-042 | Аппараты для газовой сварки и резки |  |  |  | маш.-ч | 1.19 | 1.25 | 0.002975 | 4.35 | 1.23 | 5.35 |  | 0.02 | [24 empty] | Аппараты для газовой сварки и резки
| 01.3.02.03-0012 | Ацетилен растворенный технический, марка Б |  |  |  | т | 0.00019 |  | 4e-07 | 416065.6 | 1.74 | 723954.14 |  | 0.29 | [24 empty] | Ацетилен растворенный технический, марка Б
| 01.3.02.08-0001 | Кислород газообразный технический |  |  |  | 4: м3; 5: 0.342; 7: 0.000684; 10: 154.28; 12: 0.11 | [24 empty] | Кислород газообразный технический
| 01.7.03.01-0001 | Вода |  |  |  | м3 | 1.76 |  | 0.00352 | 35.71 | 1.42 | 50.71 |  | 0.18 | [24 empty] | Вода
| 01.7.07.29-0101 | Очес льняной |  |  |  | кг | 0.05 |  | 0.0001 | 128.4 | 1.44 | 184.9 |  | 0.02 | [24 empty] | Очес льняной
| 01.7.11.04-0072 | Проволока сварочная без покрытия СВ-08Г2С, диаметр 4 мм |  |  |  | т | 0.0004 |  | 8e-07 | 97282.88 | 1.19 | 115766.63 |  | 0.09 | [24 empty] | Проволока сварочная без покрытия СВ-08Г2С, диаметр 4 мм
| 03.1.02.03-0015 | Известь строительная негашеная хлорная, марка А |  |  |  | кг | 0.0063 |  | 1.26e-05 | 59.41 | 1.6 | 95.06 |  | 0 | [24 empty] | Известь строительная негашеная хлорная, марка А
| 14.4.02.04-0142 | Краска масляная МА-0115, мумия, сурик железный |  |  |  | кг | 0.44 |  | 0.00088 | 79.88 | 1.52 | 121.42 |  | 0.11 | [24 empty] | Краска масляная МА-0115, мумия, сурик железный
| 14.5.05.01-0012 | Олифа комбинированная для разведения масляных густотертых красок и для внешних работ по деревянным поверхностям |  |  |  | т | 0.00053 |  | 1.1e-06 | 60697.21 | 1.35 | 81941.23 |  | 0.09 | [24 empty] | Олифа комбинированная для разведения масляных густотертых красок и для внешних работ по деревянным поверхностям
П,Н | 18.1.09.06 | Арматура муфтовая |  |  |  | 4: шт; 5: 0; 7: 0 | [31 empty] | Арматура муфтовая
Н | 18.2.07.01 | Трубопроводы с гильзами |  |  |  | 4: м; 5: 100; 7: 0.2 | [31 empty] | Трубопроводы с гильзами
П,Н | 23.1.02.07 | Крепления |  |  |  | 4: кг; 5: 0; 7: 0 | [31 empty] | Крепления
|  | Итого прямые затраты |  |  |  | 12: 49.36 | [26 empty] | Итого прямые затраты
|  | ФОТ |  |  |  | 12: 47.33 | [28 empty] | ФОТ
| Пр/812-016.0-1, Приказ № 812/пр от 21.12.2020 п.25 | НР Сантехнические работы - внутренние (трубопроводы, водопровод, канализация, отопление, газоснабжение, вентиляция и кондиционирование воздуха) |  |  |  | 4: %; 5: 121; 6: 0.9; 7: 108.9; 12: 51.54 | [28 empty] | НР Сантехнические работы - внутренние (трубопроводы, водопровод, канализация, отопление, газоснабжение, вентиляция и кондиционирование воздуха)
| Пр/774-016.0, Приказ № 774/пр от 11.12.2020 п.16 | СП Сантехнические работы - внутренние (трубопроводы, водопровод, канализация, отопление, газоснабжение, вентиляция и кондиционирование воздуха) |  |  |  | 4: %; 5: 72; 6: 0.85; 7: 61.2; 12: 28.97 | [28 empty] | СП Сантехнические работы - внутренние (трубопроводы, водопровод, канализация, отопление, газоснабжение, вентиляция и кондиционирование воздуха)
|  | Всего по позиции |  |  |  | 10: 64935; 12: 129.87 | [29 empty] | Всего по позиции
|  | Итоги по разделу 1 Монтажные работы : | [46 empty] | Итоги по разделу 1 Монтажные работы :
|  | Всего прямые затраты (справочно) |  |  |  | 12: 240361.88 | [35 empty] | Всего прямые затраты (справочно)
|  | в том числе: | [47 empty] | в том числе:
|  | Оплата труда рабочих |  |  |  | 12: 115129.48 | [35 empty] | Оплата труда рабочих
|  | Эксплуатация машин |  |  |  | 12: 520.09 | [35 empty] | Эксплуатация машин
|  | Оплата труда машинистов (Отм) |  |  |  | 12: 342.68 | [35 empty] | Оплата труда машинистов (Отм)
|  | Материалы |  |  |  | 12: 124369.63 | [35 empty] | Материалы
|  | Строительные работы |  |  |  | 12: 1012.48 | [35 empty] | Строительные работы
|  | Строительные работы |  |  |  | 12: 895.31 | [35 empty] | Строительные работы
|  | в том числе: | [47 empty] | в том числе:
|  | оплата труда |  |  |  | 12: 226.22 | [35 empty] | оплата труда
|  | эксплуатация машин и механизмов |  |  |  | 12: 31.09 | [35 empty] | эксплуатация машин и механизмов
|  | оплата труда машинистов (Отм) |  |  |  | 12: 22.45 | [35 empty] | оплата труда машинистов (Отм)
|  | материалы |  |  |  | 12: 208.87 | [35 empty] | материалы
|  | накладные расходы |  |  |  | 12: 258.92 | [35 empty] | накладные расходы
|  | сметная прибыль |  |  |  | 12: 147.76 | [35 empty] | сметная прибыль
|  | Отдельные виды работ и затрат, относимые на стоимость строительных работ |  |  |  | 12: 117.17 | [35 empty] | Отдельные виды работ и затрат, относимые на стоимость строительных работ
|  | в том числе: | [47 empty] | в том числе:
|  | оплата труда |  |  |  | 12: 57.31 | [35 empty] | оплата труда
|  | эксплуатация машин и механизмов |  |  |  | 12: 2.28 | [35 empty] | эксплуатация машин и механизмов
|  | оплата труда машинистов (Отм) |  |  |  | 12: 0.9 | [35 empty] | оплата труда машинистов (Отм)
|  | материалы |  |  |  | 12: 1.62 | [35 empty] | материалы
|  | накладные расходы |  |  |  | 12: 38.24 | [35 empty] | накладные расходы
|  | сметная прибыль |  |  |  | 12: 16.82 | [35 empty] | сметная прибыль
|  | Монтажные работы |  |  |  | 12: 408796.16 | [35 empty] | Монтажные работы
|  | в том числе: | [47 empty] | в том числе:
|  | оплата труда |  |  |  | 12: 114845.95 | [35 empty] | оплата труда
|  | эксплуатация машин и механизмов |  |  |  | 12: 486.72 | [35 empty] | эксплуатация машин и механизмов
|  | оплата труда машинистов (Отм) |  |  |  | 12: 319.33 | [35 empty] | оплата труда машинистов (Отм)
|  | материалы |  |  |  | 12: 124159.14 | [35 empty] | материалы
|  | накладные расходы |  |  |  | 12: 110858.89 | [35 empty] | накладные расходы
|  | сметная прибыль |  |  |  | 12: 58126.13 | [35 empty] | сметная прибыль
|  | Оборудование |  |  |  | 12: 10522.81 | [35 empty] | Оборудование
|  | Инженерное оборудование |  |  |  | 12: 10522.81 | [35 empty] | Инженерное оборудование
|  | Всего ФОТ (справочно) |  |  |  | 12: 115472.16 | [35 empty] | Всего ФОТ (справочно)
|  | Всего накладные расходы (справочно) |  |  |  | 12: 111156.05 | [35 empty] | Всего накладные расходы (справочно)
|  | Всего сметная прибыль (справочно) |  |  |  | 12: 58290.71 | [35 empty] | Всего сметная прибыль (справочно)
|  | Всего по разделу 1 Монтажные работы |  |  |  | 12: 420331.45 | [36 empty] | Всего по разделу 1 Монтажные работы
|  | справочно: | [47 empty] | справочно:
|  | Материальные ресурсы, отсутствующие в ФРСН |  |  |  | 12: 67927.96 | [35 empty] | Материальные ресурсы, отсутствующие в ФРСН
|  | Оборудование, отсутствующее в ФРСН |  |  |  | 12: 5016 | [35 empty] | Оборудование, отсутствующее в ФРСН
|  | Затраты труда рабочих |  |  |  | 7: 197,769528 | [37 empty] | Затраты труда рабочих
|  | Затраты труда машинистов |  |  |  | 7: 0,51147 | [37 empty] | Затраты труда машинистов
|  | Итоги по смете: | [50 empty] | Итоги по смете:
|  | Всего прямые затраты (справочно) |  |  |  | 12: 240361.88 | [39 empty] | Всего прямые затраты (справочно)
|  | в том числе: | [51 empty] | в том числе:
|  | Оплата труда рабочих |  |  |  | 12: 115129.48 | [39 empty] | Оплата труда рабочих
|  | Эксплуатация машин |  |  |  | 12: 520.09 | [39 empty] | Эксплуатация машин
|  | Оплата труда машинистов (Отм) |  |  |  | 12: 342.68 | [39 empty] | Оплата труда машинистов (Отм)
|  | Материалы |  |  |  | 12: 124369.63 | [39 empty] | Материалы
|  | Строительные работы |  |  |  | 12: 1012.48 | [39 empty] | Строительные работы
|  | Строительные работы |  |  |  | 12: 895.31 | [39 empty] | Строительные работы
|  | в том числе: | [51 empty] | в том числе:
|  | оплата труда |  |  |  | 12: 226.22 | [39 empty] | оплата труда
|  | эксплуатация машин и механизмов |  |  |  | 12: 31.09 | [39 empty] | эксплуатация машин и механизмов
|  | оплата труда машинистов (Отм) |  |  |  | 12: 22.45 | [39 empty] | оплата труда машинистов (Отм)
|  | материалы |  |  |  | 12: 208.87 | [39 empty] | материалы
|  | накладные расходы |  |  |  | 12: 258.92 | [39 empty] | накладные расходы
|  | сметная прибыль |  |  |  | 12: 147.76 | [39 empty] | сметная прибыль
|  | Отдельные виды работ и затрат, относимые на стоимость строительных работ |  |  |  | 12: 117.17 | [39 empty] | Отдельные виды работ и затрат, относимые на стоимость строительных работ
|  | в том числе: | [51 empty] | в том числе:
|  | оплата труда |  |  |  | 12: 57.31 | [39 empty] | оплата труда
|  | эксплуатация машин и механизмов |  |  |  | 12: 2.28 | [39 empty] | эксплуатация машин и механизмов
|  | оплата труда машинистов (Отм) |  |  |  | 12: 0.9 | [39 empty] | оплата труда машинистов (Отм)
|  | материалы |  |  |  | 12: 1.62 | [39 empty] | материалы
|  | накладные расходы |  |  |  | 12: 38.24 | [39 empty] | накладные расходы
|  | сметная прибыль |  |  |  | 12: 16.82 | [39 empty] | сметная прибыль
|  | Монтажные работы |  |  |  | 12: 408796.16 | [39 empty] | Монтажные работы
|  | в том числе: | [51 empty] | в том числе:
|  | оплата труда |  |  |  | 12: 114845.95 | [39 empty] | оплата труда
|  | эксплуатация машин и механизмов |  |  |  | 12: 486.72 | [39 empty] | эксплуатация машин и механизмов
|  | оплата труда машинистов (Отм) |  |  |  | 12: 319.33 | [39 empty] | оплата труда машинистов (Отм)
|  | материалы |  |  |  | 12: 124159.14 | [39 empty] | материалы
|  | накладные расходы |  |  |  | 12: 110858.89 | [39 empty] | накладные расходы
|  | сметная прибыль |  |  |  | 12: 58126.13 | [39 empty] | сметная прибыль
|  | Оборудование |  |  |  | 12: 10522.81 | [39 empty] | Оборудование
|  | Инженерное оборудование |  |  |  | 12: 10522.81 | [39 empty] | Инженерное оборудование
|  | Всего |  |  |  | 12: 420331.45 | [40 empty] | Всего
|  | Всего ФОТ (справочно) |  |  |  | 12: 115472.16 | [39 empty] | Всего ФОТ (справочно)
|  | Всего накладные расходы (справочно) |  |  |  | 12: 111156.05 | [39 empty] | Всего накладные расходы (справочно)
|  | Всего сметная прибыль (справочно) |  |  |  | 12: 58290.71 | [39 empty] | Всего сметная прибыль (справочно)
|  | Понижающий коэффициент 0,88433613 |  |  |  | 12: 371714.29 | [40 empty] | Понижающий коэффициент 0,88433613
|  | НДС 5% |  |  |  | 12: 18585.71 | [39 empty] | НДС 5%
|  | ВСЕГО по смете |  |  |  | 12: 390300 | [40 empty] | ВСЕГО по смете
|  | справочно: | [51 empty] | справочно:
|  | Материальные ресурсы, отсутствующие в ФРСН |  |  |  | 12: 67927.96 | [39 empty] | Материальные ресурсы, отсутствующие в ФРСН
|  | Оборудование, отсутствующее в ФРСН |  |  |  | 12: 5016 | [39 empty] | Оборудование, отсутствующее в ФРСН
|  | Затраты труда рабочих |  |  |  | 7: 197,769528 | [41 empty] | Затраты труда рабочих
|  | Затраты труда машинистов |  |  |  | 7: 0,51147 | [41 empty] | Затраты труда машинистов
Составил:
[должность, подпись (инициалы, фамилия)]
Проверил:
[должность, подпись (инициалы, фамилия)]