## Ресурсная ведомость
Выполнение работ по демонтажу и обратной установке систем АПС и СОУЭ в здании ГБОУ СОШ №141 Красногвардейского района Санкт-Петербурга по адресу: ул. Коммуны, дом 32, корпус 4, литер "А"
(наименование объекта)
ЛОКАЛЬНАЯ РЕСУРСНАЯ СМЕТА №
(наименование работ и затрат)
Основание: |  |  | ВОР Заявка № 521 от 10.04.2026г
Сметная стоимость: |  |  | 217,52 | тыс. руб.
Средства на оплату труда: |  |  | 139,23 | тыс. руб.
Составлена в текущих (прогнозных) ценах по состоянию на: |  |  |  | 1 квартал 2026 г.
№ п/п | Шифр | Наименование |  | Единица измерения | Количество | Стоимость |  | Группа груза | Масса |  | Удельный вес
[6 empty] | Единицы | Общая |  | Единицы | Всего
1 | 2 | 3 |  | 4 | 5 | 6 | 7 | 8 | 9 | 10 | 11
Трудозатраты рабочих
1 | 1-100-30 | Средний разряд работы 3,0 |  | чел.-ч | 48 | 532,14 | 25 542,72 |  |  |  | 18,36
2 | 1-100-38 | Средний разряд работы 3,8 |  | чел.-ч | 8,98 | 585,81 | 5 260,57 |  |  |  | 3,78
3 | 1-100-40 | Средний разряд работы 4,0 |  | чел.-ч | 103,32 | 599,22 | 61 911,41 |  |  |  | 44,51
4 | 1-100-41 | Средний разряд работы 4,1 |  | чел.-ч | 10 | 608,16 | 6 081,6 |  |  |  | 4,37
5 | 1-100-42 | Средний разряд работы 4,2 |  | чел.-ч | 26,39616 | 617,11 | 16 289,33 |  |  |  | 11,71
6 | 2-100-02 | Рабочий 2 разряда |  | чел.-ч | 0,04 | 487,43 | 19,5 |  |  |  | 0,01
7 | 2-100-03 | Рабочий 3 разряда |  | чел.-ч | 21,5 | 532,14 | 11 441,01 |  |  |  | 8,23
8 | 2-100-04 | Рабочий 4 разряда |  | чел.-ч | 9,66 | 599,22 | 5 788,47 |  |  |  | 4,16
9 | 3-200-01 | Инженер I категории |  | чел.-ч | 5,328 | 961,44 | 5 122,55 |  |  |  | 3,68
10 | 3-200-02 | Инженер II категории |  | чел.-ч | 1,872 | 876,47 | 1 640,75 |  |  |  | 1,18
|  | Итого по разделу трудозатраты рабочих |  |  |  |  | 139 097,91 |  |  |  | 63,95
Трудозатраты машинистов
1 | 4-100-040 | Средний разряд машинистов 4,0 |  | чел.-ч | 0,1072 |  | 64,23 |  |  |  | 47,78
2 | 4-100-060 | Средний разряд машинистов 6,0 |  | чел.-ч | 0,0872 |  | 70,19 |  |  |  | 52,22
|  | Итого по разделу трудозатраты машинистов |  |  |  |  | 134,42 |  |  |  | 0
Машины
1 | 91.05.05-015 | Краны на автомобильном ходу, грузоподъемность 16 т |  | маш.-ч | 0,0872 | 1 670,09 | 215,82 |  |  |  | 61,51
[6 empty] | 0 | 70,19
2 | 91.14.02-001 | Автомобили бортовые, грузоподъемность до 5 т |  | маш.-ч | 0,1072 | 660,72 | 135,05 |  |  |  | 38,49
[6 empty] | 0 | 64,23
|  | Итого по разделу машины |  |  |  |  | 350,87 |  |  |  | 0,16
Материалы
1 | 01.3.05.17-0002 | Канифоль сосновая |  | кг | 0,018 | 448,96 | 8,08 | 0 | 0 | 0 | 0,01
2 | 01.7.03.04-0001 | Электроэнергия |  | кВт-ч | 11,648 | 8,5 | 99,01 | 0 | 0 | 0 | 0,13
3 | 01.7.06.05-0041 | Ленты изоляционные хлопчатобумажные прорезиненные для электромонтажных и ремонтных работ, цвет черный, ширина 20 мм, толщина 0,35 мм |  | м | 30,335 | 5,28 | 160,16 | 0 | 0 | 0 | 0,21
4 | 01.7.07.20-0002 | Тальк молотый, сорт I |  | т | 0,00086 | 63 103 | 54,27 | 0 | 0 | 0 | 0,07
5 | 01.7.15.07-0012 | Дюбели пластмассовые с шурупами, диаметр 12 мм, длина 70 мм, диаметр шурупа 8 мм, длина шурупа 70 мм |  | 100 шт | 0,9 | 1 212,83 | 1 091,55 | 0 | 0 | 0 | 1,4
6 | 01.7.15.07-0014 | Дюбели распорные полипропиленовые |  | 100 шт | 0,8568 | 51,72 | 44,31 | 0 | 0 | 0 | 0,06
7 | 01.7.15.07-0152 | Дюбели пластмассовые с шурупами, диаметр 6 мм, длина 35 мм, диаметр шурупа 3,5 мм, длина шурупа 50 мм |  | 100 шт | 4,18 | 69,61 | 290,97 | 0 | 0 | 0 | 0,37
8 | 01.7.15.14-0165 | Шурупы самонарезающие стальные с полукруглой головкой и прямым шлицем, остроконечные, диаметр 4 мм, длина 40 мм |  | т | 0,0002 | 122 996,79 | 24,6 | 0 | 0 | 0 | 0,03
9 | 03.1.01.01-0002 | Гипс строительный Г-3 |  | т | 0,0019 | 6 897,85 | 13,11 | 0 | 0 | 0 | 0,02
10 | 08.3.03.05-0013 | Проволока стальная низкоуглеродистая оцинкованная разного назначения, диаметр 1,6 мм |  | т | 0,0002 | 77 648,67 | 15,53 | 0 | 0 | 0 | 0,02
11 | 10.3.02.03-0012 | Припои оловянно-свинцовые бессурьмянистые, марка ПОС40 |  | кг | 0,18 | 1 497,38 | 269,53 | 0 | 0 | 0 | 0,35
12 | 14.1.04.02-0002 | Клей, марка 88-СА |  | кг | 0,45 | 540,19 | 243,09 | 0 | 0 | 0 | 0,31
13 | 14.4.02.04-0142 | Краска масляная МА-0115, мумия, сурик железный |  | кг | 0,04 | 121,42 | 4,86 | 0 | 0 | 0 | 0,01
14 | 20.2.01.05-0001 | Гильзы кабельные медные 2,5 мм |  | 100 шт | 0,1 | 512,03 | 51,2 | 0 | 0 | 0 | 0,07
15 | 20.2.02.01-0011 | Втулки полипропиленовые, диаметр 17 мм |  | 1000 шт | 0,0244 | 1 896,26 | 46,27 | 0 | 0 | 0 | 0,06
16 | 20.5.02.08-0014 | Прим. Коробка коммутационная огнестойкая МЕТА 7403-4 исп.И |  | шт | 20 | 413,24 | 8 264,8 | 0 | 0 | 0 | 10,59
17 | 21.1.08.01-0142 | Кабель парной скрутки КПСнг(A)-FRHF 1х2х0,75 |  | 1000 м | 0,204 | 24 280,59 | 4 953,24 | 0 | 0 | 0 | 6,35
18 | 21.2.01.02-0141 | Провод неизолированный для воздушных линий электропередачи М 4 |  | т | 0,0003213 | 1 015 095,23 | 326,15 | 0 | 0 | 0 | 0,42
19 | 23.8.03.02-0002 | Клипса пластиковая для крепления гофрированных или гладких пластиковых труб, номинальный диаметр крепления 20 мм |  | 10 шт | 41,8 | 42,2 | 1 763,96 | 0 | 0 | 0 | 2,26
20 | 24.3.01.02-0042 | Трубы гибкие гофрированные, тяжелые, из самозатухающего ПВХ, с протяжкой, номинальный диаметр 20 мм |  | м | 204 | 27,93 | 5 697,72 | 0 | 0 | 0 | 7,3
21 | КА п.1 | Извещатель пожарный дымовой ИП 212-45 |  | шт | 70 | 780,33 | 54 623,1 | 0 |  | 0 | 69,99
22 | Материал заказчика | Оповещатель световой Б/У |  | шт | 21 | 0 | 0 | 0 |  | 0 | 0
23 | Материал заказчика | Извещатель ручной ИПР-3СУ Б/У |  | шт | 15 | 0 | 0 | 0 |  | 0 | 0
24 | Материал заказчика | Извещатель пожарный ИП 212-3су Б/У |  | шт | 20 | 0 | 0 | 0 |  | 0 | 0
25 | Справочно | Строительный мусор |  | т | 0,0175 | 0 | 0 | 0 |  | 0 | 0
|  | Итого по разделу материалы |  |  |  |  | 78 045,51 |  |  |  | 35,88
Перевозка
1 | 02-15-1-01-0035 | Перевозка грузов I класса автомобилями-самосвалами грузоподъемностью до 15 т по дорогам с усовершенствованным (асфальтобетонным, цементобетонным, железобетонным, обработанным органическим вяжущим) дорожным покрытием на расстояние 35 км |  | т | 0,0175 | 387,05 | 6,77 |  |  |  | 100
|  | Итого по разделу перевозка |  |  |  |  | 6,77 |  |  |  | 0
Погрузка/разгрузка
1 | 47-1 | Погрузка в автотранспортное средство: мусор строительный с погрузкой вручную |  | т | 0,0175 | 1 300,99 | 22,77 |  |  |  | 100
|  | Итого по разделу погрузка/разгрузка |  |  |  |  | 22,77 |  |  |  | 0,01
|  | Итого |  |  |  |  | 217 523,83
|  | Всего |  |  |  |  | 217 523,83
СОСТАВИЛ
ПРОВЕРИЛ