## Локальная смета 3 СВН, аварийн
Наименование программного продукта | [13 empty] | SmetaWIZARD
Наименование редакции сметных нормативов | [13 empty] | Приказ Минстроя России от 30 декабря 2021 года № 1046/пр; Приказ Минстроя России от 04.08.2020 № 421/пр; Приказ Минстроя России от 21.12.2020 № 812/пр; Приказ Минстроя России от 11.12.2020 № 774/пр
Реквизиты приказа Минстроя России об утверждении дополнений и изменений к сметным нормативам | [13 empty] | Приказ Минстроя России от 18.05.2022 № 378/пр, Приказ Минстроя России от 26.08.2022 № 703/пр, Приказ Минстроя России от 26.10.2022 № 905/пр, Приказ Минстроя России от 27.12.2022 № 1133/пр, Приказ Минстроя России от 10.02.2023 № 84/пр, Приказ Минстроя России от 11.05.2023 № 335/пр, Приказ Минстроя России от 02.08.2023 № 551/пр, Приказ Минстроя России от 14.11.2023 № 817/пр, Приказ Минстроя России от 16.02.2024 № 102/пр; Приказ Минстроя России от 13.05.2024 № 323/пр; Приказ Минстроя России от 09.08.2024 № 524/пр; Приказ Минстроя России от 07.11.2024 № 747/пр; Приказ Минстроя России от 07.02.2025 № 69/пр; Приказ Минстроя России от 19.05.2025 № 299/пр; Приказ Минстроя России от 14.08.2025 № 490/пр; Приказ Минстроя России от 12.11.2025 № 696/пр; Приказ Минстроя России от 17.02.2026 № 91/пр; Приказ Минстроя России от 07.07.2022 № 557/пр; Приказ Минстроя России от 30.01.2024 № 55/пр; Приказ Минстроя России от 23.01.2025 № 30/пр; Приказ Минстроя России от 02.09.2021 № 636/пр, Приказ Минстроя России от 26.07.2022 № 611/пр; Приказ Минстроя России от 22.04.2022 № 317/пр
Реквизиты письма Минстроя России об индексах изменения сметной стоимости строительства, включаемые в федеральный реестр сметных нормативов и размещаемые в федеральной государственной информационной системе ценообразования в строительстве, подготовленного в соответствии с пунктом 85 Методики расчета индексов изменения сметной стоимости строительства, утвержденной приказом Министерства строительства и жилищно-коммунального хозяйства Российской Федерации от 5 июня 2019 г. № 326/пр | [13 empty] | Письмо Минстроя России от 25.02.2026 № 9859-ИФ/09
Реквизиты нормативного правового акта об утверждении оплаты труда, утверждаемый в соответствии с пунктом 22(1) Правилами мониторинга цен, утвержденными постановлением Правительства Российской Федерации от 23 декабря 2016 г. № 1452 | [13 empty] | Распоряжение Комитета по государственному заказу Санкт-Петербурга от 16.04.2025 № Распоряжение "Об установлении среднемесячного размера оплаты труда рабочего первого разряда, занятого в строительной отрасли Санкт-Петербурга, за 2024 год" 215-р
Обоснование принятых текущих цен на строительные ресурсы | [13 empty] | ФГИС ЦС, конъюнктурный анализ
Наименование субъекта Российской Федерации | [13 empty] | город федерального значения Санкт-Петербург
Наименование зоны субъекта Российской Федерации
Государственное бюджетное дошкольное образовательное учреждение детский сад № 117 Фрунзенского района Санкт-Петербурга по адресу: Санкт-Петербург, вн.тер.г. муниципальный округ Волковское, ул Бухарестская, д. 68 к. 3 литера А
(наименование стройки)
Государственное бюджетное дошкольное образовательное учреждение детский сад № 117 Фрунзенского района Санкт-Петербурга по адресу: Санкт-Петербург, вн.тер.г. муниципальный округ Волковское, ул Бухарестская, д. 68 к. 3 литера А
(наименование объекта капитального строительства)
ЛОКАЛЬНЫЙ СМЕТНЫЙ РАСЧЕТ № | [16 empty] | 3
СВН, аварийное освещение
(наименование работ и затрат)
Составлен |  |  | ресурсно-индексным |  |  |  | методом
Основание |  |  | ведомость объемов работ
(проектная и (или) иная техническая документация)
Составлен в текущем уровне цен | [5 empty] | 1 квартал 2026 г.
Сметная стоимость | [5 empty] | 511,61 | [6 empty] | тыс. руб. |  |  |  |  | Средства на оплату труда рабочих | [6 empty] | 117,3 |  |  |  | тыс. руб.
в том числе: | [17 empty] | Средства на оплату труда машинистов | [6 empty] | 0,81 |  |  |  | тыс. руб.
строительных работ | [5 empty] | 72,86 | [6 empty] | тыс. руб. |  |  |  |  | Нормативные затраты труда рабочих | [6 empty] | 205,5401 |  |  |  | чел.-ч
монтажных работ | [5 empty] | 438,75 | [6 empty] | тыс. руб. |  |  |  |  | Нормативные затраты труда машинистов | [6 empty] | 1,3312 |  |  |  | чел.-ч
оборудования | [5 empty] | 0 | [6 empty] | тыс. руб.
прочих затрат | [5 empty] | 0 | [6 empty] | тыс. руб.
№ п.п. |  | Обоснование |  | Наименование работ и затрат |  |  |  | Единица измерения |  |  |  | Количество | [8 empty] | Сметная стоимость, руб.
[12 empty] | на единицу измерения |  |  | коэффициенты |  |  |  |  | всего с учетом коэффициентов | на единицу измерения в базисном уровне цен |  |  | индекс |  |  | на единицу измерения в текущем уровне цен | коэффициенты |  |  | всего в текущем уровне цен
Раздел 1. Демонтажные работы
1 |  | 2 |  | 3 |  |  |  | 4 |  |  |  | 5 |  |  | 6 |  |  |  |  | 7 | 8 |  |  | 9 |  |  | 10 | 11 |  |  | 12
СВН
1 |  | ГЭСНм11-04-002-01 |  | Аппарат настольный, масса: до 0,015 т (демонтаж монитора) |  |  |  | шт |  |  |  | 2 | [7 empty] | 2
|  | 571/пр_2022_п.84_т.3_стр.1_стб.3 |  | Демонтаж оборудования, пригодного для дальнейшего использования, со снятием с места установки, необходимой (частичной) разборкой и консервированием с целью длительного или кратковременного хранения (Кот=0,7; Кэм=0,7; Котм=0,7; Км=0; Коб=0; Кзт=0,7; Кзтм=0,7)
|  | 1 |  | ОТ (ЗТ) |  |  |  | чел.-ч | [11 empty] | 1,442 | [10 empty] | 767,35
|  | 1-100-30 |  | Средний разряд работы 3,0 |  |  |  | чел.-ч |  |  |  | 1,03 |  |  | 0,7 |  |  |  |  | 1,442 | [6 empty] | 532,14 |  |  |  | 767,35
|  | 2 |  | ЭМ | [26 empty] | 148
|  |  |  | ОТм (ЗТм) |  |  |  | чел.-ч | [11 empty] | 0,224 | [10 empty] | 134,23
|  | 91.14.02-001 |  | Автомобили бортовые, грузоподъемность до 5 т |  |  |  | маш.-ч |  |  |  | 0,16 |  |  | 0,7 |  |  |  |  | 0,224 | [6 empty] | 660,72 |  |  |  | 148
|  | 4-100-040 |  | ОТм (ЗТм) Средний разряд машинистов 4 |  |  |  | чел.-ч |  |  |  | 0,16 |  |  | 0,7 |  |  |  |  | 0,224 | [6 empty] | 599,22 |  |  |  | 134,23
|  |  |  | Итого прямые затраты | [26 empty] | 1 049,58
|  |  |  | ФОТ | [26 empty] | 901,58
|  | Пр/812-053.0-1 |  | НР Приборы, средства автоматизации и вычислительной техники |  |  |  | % |  |  |  | 90% | [7 empty] | 90% | [10 empty] | 811,42
|  | Пр/774-053.0 |  | СП Приборы, средства автоматизации и вычислительной техники |  |  |  | % |  |  |  | 46% | [7 empty] | 46% | [10 empty] | 414,73
|  |  |  | Всего по позиции | [22 empty] | 1 137,87 |  |  |  | 2 275,73
2 |  | ГЭСНм10-08-003-03 |  | Устройство ультразвуковое: блок питания и контроля (демонтаж ИБП Smart Winner 1000 |  |  |  | шт |  |  |  | 1 | [7 empty] | 1
|  | 571/пр_2022_п.84_т.3_стр.1_стб.3 |  | Демонтаж оборудования, пригодного для дальнейшего использования, со снятием с места установки, необходимой (частичной) разборкой и консервированием с целью длительного или кратковременного хранения (Кот=0,7; Кэм=0,7; Котм=0,7; Км=0; Коб=0; Кзт=0,7; Кзтм=0,7)
|  | 1 |  | ОТ (ЗТ) |  |  |  | чел.-ч | [11 empty] | 2,52 | [10 empty] | 1 600,2
|  | 1-100-44 |  | Средний разряд работы 4,4 |  |  |  | чел.-ч |  |  |  | 3,6 |  |  | 0,7 |  |  |  |  | 2,52 | [6 empty] | 635 |  |  |  | 1 600,2
|  | [01.3.05.17-0002] |  | Канифоль сосновая |  |  |  | кг |  |  |  | 0,0016 |  |  | 0 |  |  |  |  | 0 | 284,15 |  |  | 1,58 |  |  | 448,96 |  |  |  | 0
|  | 01.7.03.04-0001 |  | Электроэнергия |  |  |  | кВт-ч |  |  |  | 0,0676 |  |  | 0 |  |  |  |  | 0 | [6 empty] | 8,5 |  |  |  | 0
|  | [01.7.15.07-0012] |  | Дюбели пластмассовые с шурупами, диаметр 12 мм, длина 70 мм, диаметр шурупа 8 мм, длина шурупа 70 мм |  |  |  | 100 шт |  |  |  | 0,03 |  |  | 0 |  |  |  |  | 0 | 978,09 |  |  | 1,24 |  |  | 1 212,83 |  |  |  | 0
|  | [03.1.01.01-0002] |  | Гипс строительный Г-3 |  |  |  | т |  |  |  | 0,00002 |  |  | 0 |  |  |  |  | 0 | 4 338,27 |  |  | 1,59 |  |  | 6 897,85 |  |  |  | 0
|  | 10.3.02.03-0012 |  | Припои оловянно-свинцовые бессурьмянистые, марка ПОС40 |  |  |  | кг |  |  |  | 0,02 |  |  | 0 |  |  |  |  | 0 | [6 empty] | 1 497,38 |  |  |  | 0
|  |  |  | Итого прямые затраты | [26 empty] | 1 600,2
|  |  |  | ФОТ | [26 empty] | 1 600,2
|  | Пр/812-051.1-1 |  | НР Оборудование связи: прокладка и монтаж сетей связи |  |  |  | % |  |  |  | 90% | [7 empty] | 90% | [10 empty] | 1 440,18
|  | Пр/774-051.1 |  | СП Оборудование связи: прокладка и монтаж сетей связи |  |  |  | % |  |  |  | 46% | [7 empty] | 46% | [10 empty] | 736,09
|  |  |  | Всего по позиции | [22 empty] | 3 776,47 |  |  |  | 3 776,47
3 |  | ГЭСНм11-04-008-01 |  | Съемные и выдвижные блоки (модули, ячейки, ТЭЗ), масса: до 5 кг (демонтаж блока розеток) |  |  |  | шт |  |  |  | 1 | [7 empty] | 1
|  | 571/пр_2022_п.84_т.3_стр.1_стб.3 |  | Демонтаж оборудования, пригодного для дальнейшего использования, со снятием с места установки, необходимой (частичной) разборкой и консервированием с целью длительного или кратковременного хранения (Кот=0,7; Кэм=0,7; Котм=0,7; Км=0; Коб=0; Кзт=0,7; Кзтм=0,7)
|  | 1 |  | ОТ (ЗТ) |  |  |  | чел.-ч | [11 empty] | 0,721 | [10 empty] | 388,51
|  | 1-100-31 |  | Средний разряд работы 3,1 |  |  |  | чел.-ч |  |  |  | 1,03 |  |  | 0,7 |  |  |  |  | 0,721 | [6 empty] | 538,85 |  |  |  | 388,51
|  | 2 |  | ЭМ | [26 empty] | 4,63
|  |  |  | ОТм (ЗТм) |  |  |  | чел.-ч | [11 empty] | 0,007 | [10 empty] | 4,19
|  | 91.14.02-001 |  | Автомобили бортовые, грузоподъемность до 5 т |  |  |  | маш.-ч |  |  |  | 0,01 |  |  | 0,7 |  |  |  |  | 0,007 | [6 empty] | 660,72 |  |  |  | 4,63
|  | 4-100-040 |  | ОТм (ЗТм) Средний разряд машинистов 4 |  |  |  | чел.-ч |  |  |  | 0,01 |  |  | 0,7 |  |  |  |  | 0,007 | [6 empty] | 599,22 |  |  |  | 4,19
|  |  |  | Итого прямые затраты | [26 empty] | 397,33
|  |  |  | ФОТ | [26 empty] | 392,7
|  | Пр/812-053.0-1 |  | НР Приборы, средства автоматизации и вычислительной техники |  |  |  | % |  |  |  | 90% | [7 empty] | 90% | [10 empty] | 353,43
|  | Пр/774-053.0 |  | СП Приборы, средства автоматизации и вычислительной техники |  |  |  | % |  |  |  | 46% | [7 empty] | 46% | [10 empty] | 180,64
|  |  |  | Всего по позиции | [22 empty] | 931,4 |  |  |  | 931,4
4 |  | ГЭСНм11-04-008-01 |  | Съемные и выдвижные блоки (модули, ячейки, ТЭЗ), масса: до 5 кг (демонтаж видеосервера) |  |  |  | шт |  |  |  | 1 | [7 empty] | 1
|  | 571/пр_2022_п.84_т.3_стр.1_стб.3 |  | Демонтаж оборудования, пригодного для дальнейшего использования, со снятием с места установки, необходимой (частичной) разборкой и консервированием с целью длительного или кратковременного хранения (Кот=0,7; Кэм=0,7; Котм=0,7; Км=0; Коб=0; Кзт=0,7; Кзтм=0,7)
|  | 1 |  | ОТ (ЗТ) |  |  |  | чел.-ч | [11 empty] | 0,721 | [10 empty] | 388,51
|  | 1-100-31 |  | Средний разряд работы 3,1 |  |  |  | чел.-ч |  |  |  | 1,03 |  |  | 0,7 |  |  |  |  | 0,721 | [6 empty] | 538,85 |  |  |  | 388,51
|  | 2 |  | ЭМ | [26 empty] | 4,63
|  |  |  | ОТм (ЗТм) |  |  |  | чел.-ч | [11 empty] | 0,007 | [10 empty] | 4,19
|  | 91.14.02-001 |  | Автомобили бортовые, грузоподъемность до 5 т |  |  |  | маш.-ч |  |  |  | 0,01 |  |  | 0,7 |  |  |  |  | 0,007 | [6 empty] | 660,72 |  |  |  | 4,63
|  | 4-100-040 |  | ОТм (ЗТм) Средний разряд машинистов 4 |  |  |  | чел.-ч |  |  |  | 0,01 |  |  | 0,7 |  |  |  |  | 0,007 | [6 empty] | 599,22 |  |  |  | 4,19
|  |  |  | Итого прямые затраты | [26 empty] | 397,33
|  |  |  | ФОТ | [26 empty] | 392,7
|  | Пр/812-053.0-1 |  | НР Приборы, средства автоматизации и вычислительной техники |  |  |  | % |  |  |  | 90% | [7 empty] | 90% | [10 empty] | 353,43
|  | Пр/774-053.0 |  | СП Приборы, средства автоматизации и вычислительной техники |  |  |  | % |  |  |  | 46% | [7 empty] | 46% | [10 empty] | 180,64
|  |  |  | Всего по позиции | [22 empty] | 931,4 |  |  |  | 931,4
5 |  | ГЭСНм11-04-008-01 |  | Съемные и выдвижные блоки (модули, ячейки, ТЭЗ), масса: до 5 кг (демонтаж коммутатора) |  |  |  | шт |  |  |  | 1 | [7 empty] | 1
|  | 571/пр_2022_п.84_т.3_стр.1_стб.3 |  | Демонтаж оборудования, пригодного для дальнейшего использования, со снятием с места установки, необходимой (частичной) разборкой и консервированием с целью длительного или кратковременного хранения (Кот=0,7; Кэм=0,7; Котм=0,7; Км=0; Коб=0; Кзт=0,7; Кзтм=0,7)
|  | 1 |  | ОТ (ЗТ) |  |  |  | чел.-ч | [11 empty] | 0,721 | [10 empty] | 388,51
|  | 1-100-31 |  | Средний разряд работы 3,1 |  |  |  | чел.-ч |  |  |  | 1,03 |  |  | 0,7 |  |  |  |  | 0,721 | [6 empty] | 538,85 |  |  |  | 388,51
|  | 2 |  | ЭМ | [26 empty] | 4,63
|  |  |  | ОТм (ЗТм) |  |  |  | чел.-ч | [11 empty] | 0,007 | [10 empty] | 4,19
|  | 91.14.02-001 |  | Автомобили бортовые, грузоподъемность до 5 т |  |  |  | маш.-ч |  |  |  | 0,01 |  |  | 0,7 |  |  |  |  | 0,007 | [6 empty] | 660,72 |  |  |  | 4,63
|  | 4-100-040 |  | ОТм (ЗТм) Средний разряд машинистов 4 |  |  |  | чел.-ч |  |  |  | 0,01 |  |  | 0,7 |  |  |  |  | 0,007 | [6 empty] | 599,22 |  |  |  | 4,19
|  |  |  | Итого прямые затраты | [26 empty] | 397,33
|  |  |  | ФОТ | [26 empty] | 392,7
|  | Пр/812-053.0-1 |  | НР Приборы, средства автоматизации и вычислительной техники |  |  |  | % |  |  |  | 90% | [7 empty] | 90% | [10 empty] | 353,43
|  | Пр/774-053.0 |  | СП Приборы, средства автоматизации и вычислительной техники |  |  |  | % |  |  |  | 46% | [7 empty] | 46% | [10 empty] | 180,64
|  |  |  | Всего по позиции | [22 empty] | 931,4 |  |  |  | 931,4
6 |  | ГЭСНм10-01-001-13 |  | Рамка со штифтами на винтах и гайках с шайбами (демонтаж патч панели) |  |  |  | шт |  |  |  | 1 | [7 empty] | 1
|  | 571/пр_2022_п.84_т.3_стр.1_стб.3 |  | Демонтаж оборудования, пригодного для дальнейшего использования, со снятием с места установки, необходимой (частичной) разборкой и консервированием с целью длительного или кратковременного хранения (Кот=0,7; Кэм=0,7; Котм=0,7; Км=0; Коб=0; Кзт=0,7; Кзтм=0,7)
|  | 1 |  | ОТ (ЗТ) |  |  |  | чел.-ч | [11 empty] | 0,091 | [10 empty] | 48,42
|  | 1-100-30 |  | Средний разряд работы 3,0 |  |  |  | чел.-ч |  |  |  | 0,13 |  |  | 0,7 |  |  |  |  | 0,091 | [6 empty] | 532,14 |  |  |  | 48,42
|  |  |  | Итого прямые затраты | [26 empty] | 48,42
|  |  |  | ФОТ | [26 empty] | 48,42
|  | Пр/812-051.1-1 |  | НР Оборудование связи: прокладка и монтаж сетей связи |  |  |  | % |  |  |  | 90% | [7 empty] | 90% | [10 empty] | 43,58
|  | Пр/774-051.1 |  | СП Оборудование связи: прокладка и монтаж сетей связи |  |  |  | % |  |  |  | 46% | [7 empty] | 46% | [10 empty] | 22,27
|  |  |  | Всего по позиции | [22 empty] | 114,27 |  |  |  | 114,27
7 |  | ГЭСНм08-03-573-04 |  | Шкаф (пульт) управления навесной, высота, ширина и глубина: до 600х600х350 мм (демонтаж шкафа 19") |  |  |  | шт |  |  |  | 1 | [7 empty] | 1
|  | 571/пр_2022_п.84_т.3_стр.1_стб.3 |  | Демонтаж оборудования, пригодного для дальнейшего использования, со снятием с места установки, необходимой (частичной) разборкой и консервированием с целью длительного или кратковременного хранения (Кот=0,7; Кэм=0,7; Котм=0,7; Км=0; Коб=0; Кзт=0,7; Кзтм=0,7)
|  | 1 |  | ОТ (ЗТ) |  |  |  | чел.-ч | [11 empty] | 1,442 | [10 empty] | 861,91
|  | 1-100-42 |  | Средний разряд работы 4,2 |  |  |  | чел.-ч |  |  |  | 2,06 |  |  | 0,7 |  |  |  |  | 1,442 | [6 empty] | 597,72 |  |  |  | 861,91
|  | 2 |  | ЭМ | [26 empty] | 159,29
|  |  |  | ОТм (ЗТм) |  |  |  | чел.-ч | [11 empty] | 0,217 | [10 empty] | 134,31
|  | [91.04.01-041] |  | Молотки бурильные легкие при работе от передвижных компрессорных установок |  |  |  | маш.-ч |  |  |  | 0,19 |  |  | 0,7 |  |  |  |  | 0,133 | 10,23 |  |  | 1,42 |  |  | 14,53 |  |  |  | 1,93
|  | 91.05.05-015 |  | Краны на автомобильном ходу, грузоподъемность 16 т |  |  |  | маш.-ч |  |  |  | 0,06 |  |  | 0,7 |  |  |  |  | 0,042 | [6 empty] | 1 561,06 |  |  |  | 65,56
|  | 4-100-060 |  | ОТм (ЗТм) Средний разряд машинистов 6 |  |  |  | чел.-ч |  |  |  | 0,06 |  |  | 0,7 |  |  |  |  | 0,042 | [6 empty] | 779,63 |  |  |  | 32,74
|  | 91.14.02-001 |  | Автомобили бортовые, грузоподъемность до 5 т |  |  |  | маш.-ч |  |  |  | 0,06 |  |  | 0,7 |  |  |  |  | 0,042 | [6 empty] | 606,12 |  |  |  | 25,46
|  | 4-100-040 |  | ОТм (ЗТм) Средний разряд машинистов 4 |  |  |  | чел.-ч |  |  |  | 0,06 |  |  | 0,7 |  |  |  |  | 0,042 | [6 empty] | 580,39 |  |  |  | 24,38
|  | 91.17.04-233 |  | Аппараты сварочные для ручной дуговой сварки, сварочный ток до 350 А |  |  |  | маш.-ч |  |  |  | 0,61 |  |  | 0,7 |  |  |  |  | 0,427 | [6 empty] | 33,57 |  |  |  | 14,33
|  | 91.18.01-007 |  | Компрессоры винтовые передвижные с двигателем внутреннего сгорания, давление до 0,7 МПа (7 атм), производительность до 5,4 м3/мин |  |  |  | маш.-ч |  |  |  | 0,19 |  |  | 0,7 |  |  |  |  | 0,133 | [6 empty] | 391,02 |  |  |  | 52,01
|  | 4-100-040 |  | ОТм (ЗТм) Средний разряд машинистов 4 |  |  |  | чел.-ч |  |  |  | 0,19 |  |  | 0,7 |  |  |  |  | 0,133 | [6 empty] | 580,39 |  |  |  | 77,19
|  | [01.7.11.07-0227] |  | Электроды сварочные для сварки низколегированных и углеродистых сталей УОНИ 13/45, Э42А, диаметр 4-5 мм |  |  |  | кг |  |  |  | 0,1 |  |  | 0 |  |  |  |  | 0 | 155,63 |  |  | 0,93 |  |  | 144,74 |  |  |  | 0
|  | [01.7.15.03-0042] |  | Болты с гайками и шайбами строительные |  |  |  | кг |  |  |  | 0,1 |  |  | 0 |  |  |  |  | 0 | 174,93 |  |  | 1,16 |  |  | 202,92 |  |  |  | 0
|  | [14.4.02.04-0142] |  | Краска масляная МА-0115, мумия, сурик железный |  |  |  | кг |  |  |  | 0,02 |  |  | 0 |  |  |  |  | 0 | 79,88 |  |  | 1,52 |  |  | 121,42 |  |  |  | 0
|  |  |  | Итого прямые затраты | [26 empty] | 1 155,51
|  |  |  | ФОТ | [26 empty] | 996,22
|  | Пр/812-049.3-1 |  | НР Электротехнические установки на других объектах |  |  |  | % |  |  |  | 97% | [7 empty] | 97% | [10 empty] | 966,33
|  | Пр/774-049.3 |  | СП Электротехнические установки на других объектах |  |  |  | % |  |  |  | 51% | [7 empty] | 51% | [10 empty] | 508,07
|  |  |  | Всего по позиции | [22 empty] | 2 629,91 |  |  |  | 2 629,91
8 |  | ГЭСНм10-10-001-01 |  | Камеры видеонаблюдения: внутренняя (демонтаж) V=6/10 |  |  |  | 10 шт |  |  |  | 0,6 | [7 empty] | 0,6
|  | 571/пр_2022_п.84_т.3_стр.1_стб.3 |  | Демонтаж оборудования, пригодного для дальнейшего использования, со снятием с места установки, необходимой (частичной) разборкой и консервированием с целью длительного или кратковременного хранения (Кот=0,7; Кэм=0,7; Котм=0,7; Км=0; Коб=0; Кзт=0,7; Кзтм=0,7)
|  | 1 |  | ОТ (ЗТ) |  |  |  | чел.-ч | [11 empty] | 6,3714 | [10 empty] | 4 752,65
|  | 2-100-02 |  | Рабочий 2 разряда |  |  |  | чел.-ч |  |  |  | 0,05 |  |  | 0,7 |  |  |  |  | 0,021 | [6 empty] | 487,43 |  |  |  | 10,24
|  | 2-100-06 |  | Рабочий 6 разряда |  |  |  | чел.-ч |  |  |  | 7,56 |  |  | 0,7 |  |  |  |  | 3,1752 | [6 empty] | 804,92 |  |  |  | 2 555,78
|  | 2-100-05 |  | Рабочий 5 разряда |  |  |  | чел.-ч |  |  |  | 7,56 |  |  | 0,7 |  |  |  |  | 3,1752 | [6 empty] | 688,66 |  |  |  | 2 186,63
|  | 2 |  | ЭМ | [26 empty] | 2,78
|  |  |  | ОТм (ЗТм) |  |  |  | чел.-ч | [11 empty] | 0,0042 | [10 empty] | 2,52
|  | 91.14.02-001 |  | Автомобили бортовые, грузоподъемность до 5 т |  |  |  | маш.-ч |  |  |  | 0,01 |  |  | 0,7 |  |  |  |  | 0,0042 | [6 empty] | 660,72 |  |  |  | 2,78
|  | 4-100-040 |  | ОТм (ЗТм) Средний разряд машинистов 4 |  |  |  | чел.-ч |  |  |  | 0,01 |  |  | 0,7 |  |  |  |  | 0,0042 | [6 empty] | 599,22 |  |  |  | 2,52
|  | 01.7.03.04-0001 |  | Электроэнергия |  |  |  | кВт-ч |  |  |  | 0,68 |  |  | 0 |  |  |  |  | 0 | [6 empty] | 8,5 |  |  |  | 0
|  | [01.7.15.07-0007] |  | Дюбели пластмассовые, диаметр 14 мм, длина 70 мм |  |  |  | 100 шт |  |  |  | 0,4 |  |  | 0 |  |  |  |  | 0 | 170,67 |  |  | 1,24 |  |  | 211,63 |  |  |  | 0
|  | [01.7.15.14-1054] |  | Шурупы самонарезающие стальные оксидированные с потайной головкой и крестообразным шлицем, наконечник сверло, диаметр 4,2 мм, длина 60 мм |  |  |  | 100 шт |  |  |  | 0,4 |  |  | 0 |  |  |  |  | 0 | 224,8 |  |  | 1,24 |  |  | 278,75 |  |  |  | 0
|  |  |  | Итого прямые затраты | [26 empty] | 4 757,95
|  |  |  | ФОТ | [26 empty] | 4 755,17
|  | Пр/812-051.1-1 |  | НР Оборудование связи: прокладка и монтаж сетей связи |  |  |  | % |  |  |  | 90% | [7 empty] | 90% | [10 empty] | 4 279,65
|  | Пр/774-051.1 |  | СП Оборудование связи: прокладка и монтаж сетей связи |  |  |  | % |  |  |  | 46% | [7 empty] | 46% | [10 empty] | 2 187,38
|  |  |  | Всего по позиции | [22 empty] | 18 708,3 |  |  |  | 11 224,98
9 |  | ГЭСНр67-01-003-01 |  | Демонтаж кабеля V=350/100 |  |  |  | 100 м |  |  |  | 3,5 | [7 empty] | 3,5
|  | 1 |  | ОТ (ЗТ) |  |  |  | чел.-ч | [11 empty] | 33,74 | [10 empty] | 16 445,89
|  | 1-100-20 |  | Средний разряд работы 2,0 |  |  |  | чел.-ч |  |  |  | 9,64 | [7 empty] | 33,74 | [6 empty] | 487,43 |  |  |  | 16 445,89
|  | 2 |  | ЭМ | [26 empty] | 2,02
|  |  |  | ОТм (ЗТм) |  |  |  | чел.-ч | [11 empty] | 0,035 | [10 empty] | 18,62
|  | [91.06.06-048] |  | Подъемники одномачтовые, грузоподъемность до 500 кг, высота подъема 45 м |  |  |  | маш.-ч |  |  |  | 0,01 | [7 empty] | 0,035 | 37,32 |  |  | 1,55 |  |  | 57,85 |  |  |  | 2,02
|  | 4-100-030 |  | ОТм (ЗТм) Средний разряд машинистов 3 |  |  |  | чел.-ч |  |  |  | 0,01 | [7 empty] | 0,035 | [6 empty] | 532,14 |  |  |  | 18,62
|  |  |  | Итого прямые затраты | [26 empty] | 16 466,53
|  |  |  | ФОТ | [26 empty] | 16 464,51
|  | Пр/812-101.0-1 |  | НР Электромонтажные работы при ремонте |  |  |  | % |  |  |  | 91% | [7 empty] | 91% | [10 empty] | 14 982,7
|  | Пр/774-101.0 |  | СП Электромонтажные работы при ремонте |  |  |  | % |  |  |  | 48% | [7 empty] | 48% | [10 empty] | 7 902,96
|  |  |  | Всего по позиции | [22 empty] | 11 243,48 |  |  |  | 39 352,19
Аварийное освещение
10 |  | ГЭСНр67-01-004-05 |  | Демонтаж: светильников для люминесцентных ламп V=13/100 |  |  |  | 100 шт |  |  |  | 0,13 | [7 empty] | 0,13
|  | 1 |  | ОТ (ЗТ) |  |  |  | чел.-ч | [11 empty] | 2,3257 | [10 empty] | 1 164,8
|  | 1-100-23 |  | Средний разряд работы 2,3 |  |  |  | чел.-ч |  |  |  | 17,89 | [7 empty] | 2,3257 | [6 empty] | 500,84 |  |  |  | 1 164,8
|  | 2 |  | ЭМ | [26 empty] | 0,6
|  |  |  | ОТм (ЗТм) |  |  |  | чел.-ч | [11 empty] | 0,0104 | [10 empty] | 5,53
|  | [91.06.06-048] |  | Подъемники одномачтовые, грузоподъемность до 500 кг, высота подъема 45 м |  |  |  | маш.-ч |  |  |  | 0,08 | [7 empty] | 0,0104 | 37,32 |  |  | 1,55 |  |  | 57,85 |  |  |  | 0,6
|  | 4-100-030 |  | ОТм (ЗТм) Средний разряд машинистов 3 |  |  |  | чел.-ч |  |  |  | 0,08 | [7 empty] | 0,0104 | [6 empty] | 532,14 |  |  |  | 5,53
|  |  |  | Итого прямые затраты | [26 empty] | 1 170,93
|  |  |  | ФОТ | [26 empty] | 1 170,33
|  | Пр/812-101.0-1 |  | НР Электромонтажные работы при ремонте |  |  |  | % |  |  |  | 91% | [7 empty] | 91% | [10 empty] | 1 065
|  | Пр/774-101.0 |  | СП Электромонтажные работы при ремонте |  |  |  | % |  |  |  | 48% | [7 empty] | 48% | [10 empty] | 561,76
|  |  |  | Всего по позиции | [22 empty] | 21 520,69 |  |  |  | 2 797,69
11 |  | ГЭСНр67-01-017-01 |  | Демонтаж магистралей: из каналов V=110/100 |  |  |  | 100 м |  |  |  | 1,1 | [7 empty] | 1,1
|  | 1 |  | ОТ (ЗТ) |  |  |  | чел.-ч | [11 empty] | 14,399 | [10 empty] | 7 340,47
|  | 1-100-25 |  | Средний разряд работы 2,5 |  |  |  | чел.-ч |  |  |  | 13,09 | [7 empty] | 14,399 | [6 empty] | 509,79 |  |  |  | 7 340,47
|  | 2 |  | ЭМ | [26 empty] | 9,31
|  |  |  | ОТм (ЗТм) |  |  |  | чел.-ч | [11 empty] | 0,011 | [10 empty] | 6,59
|  | 91.06.05-056 |  | Погрузчики одноковшовые универсальные фронтальные пневмоколесные, номинальная вместимость основного ковша 1,1 м3, грузоподъемность 2 т |  |  |  | маш.-ч |  |  |  | 0,01 | [7 empty] | 0,011 | [6 empty] | 846,21 |  |  |  | 9,31
|  | 4-100-040 |  | ОТм (ЗТм) Средний разряд машинистов 4 |  |  |  | чел.-ч |  |  |  | 0,01 | [7 empty] | 0,011 | [6 empty] | 599,22 |  |  |  | 6,59
|  |  |  | Итого прямые затраты | [26 empty] | 7 356,37
11.1 |  | 999-9900 |  | Строительный мусор |  |  |  | т |  |  |  | 0,021 | [7 empty] | 0,0231 | [6 empty] | 0 |  |  |  | 0
|  |  |  | ФОТ | [26 empty] | 7 347,06
|  | Пр/812-101.0-1 |  | НР Электромонтажные работы при ремонте |  |  |  | % |  |  |  | 91% | [7 empty] | 91% | [10 empty] | 6 685,82
|  | Пр/774-101.0 |  | СП Электромонтажные работы при ремонте |  |  |  | % |  |  |  | 48% | [7 empty] | 48% | [10 empty] | 3 526,59
|  |  |  | Всего по позиции | [22 empty] | 15 971,62 |  |  |  | 17 568,78
12 |  | ГЭСНм08-02-390-01 |  | Короба пластмассовые: шириной до 40 мм (демонтаж кабель-канала 25х16) V=100/100 |  |  |  | 100 м |  |  |  | 1 | [7 empty] | 1
|  | 571/пр_2022_п.84_т.3_стр.4_стб.3 |  | Демонтаж оборудования, не пригодного для дальнейшего использования (предназначено в лом), без разборки и резки (Кот=0,3; Кэм=0,3; Котм=0,3; Км=0; Коб=0; Кзт=0,3; Кзтм=0,3)
|  | 1 |  | ОТ (ЗТ) |  |  |  | чел.-ч | [11 empty] | 4,887 | [10 empty] | 2 895,6
|  | 1-100-39 |  | Средний разряд работы 3,9 |  |  |  | чел.-ч |  |  |  | 16,29 |  |  | 0,3 |  |  |  |  | 4,887 | [6 empty] | 592,51 |  |  |  | 2 895,6
|  | 2 |  | ЭМ | [26 empty] | 0,17
|  |  |  | ОТм (ЗТм) |  |  |  | чел.-ч | [11 empty] | 0,003 | [10 empty] | 1,6
|  | [91.06.06-048] |  | Подъемники одномачтовые, грузоподъемность до 500 кг, высота подъема 45 м |  |  |  | маш.-ч |  |  |  | 0,01 |  |  | 0,3 |  |  |  |  | 0,003 | 37,32 |  |  | 1,55 |  |  | 57,85 |  |  |  | 0,17
|  | 4-100-030 |  | ОТм (ЗТм) Средний разряд машинистов 3 |  |  |  | чел.-ч |  |  |  | 0,01 |  |  | 0,3 |  |  |  |  | 0,003 | [6 empty] | 532,14 |  |  |  | 1,6
|  | 01.7.03.04-0001 |  | Электроэнергия |  |  |  | кВт-ч |  |  |  | 6,5664 |  |  | 0 |  |  |  |  | 0 | [6 empty] | 8,5 |  |  |  | 0
|  | [01.7.15.07-0022] |  | Дюбели полиэтиленовые распорные, диаметр 6 мм, длина 40 мм |  |  |  | 1000 шт |  |  |  | 0,2 |  |  | 0 |  |  |  |  | 0 | 261,09 |  |  | 1,24 |  |  | 323,75 |  |  |  | 0
|  | [01.7.15.14-0165] |  | Шурупы самонарезающие стальные с полукруглой головкой и прямым шлицем, остроконечные, диаметр 4 мм, длина 40 мм |  |  |  | т |  |  |  | 0,001 |  |  | 0 |  |  |  |  | 0 | 99 190,96 |  |  | 1,24 |  |  | 122 996,79 |  |  |  | 0
|  |  |  | Итого прямые затраты | [26 empty] | 2 897,37
|  |  |  | ФОТ | [26 empty] | 2 897,2
|  | Пр/812-049.3-1 |  | НР Электротехнические установки на других объектах |  |  |  | % |  |  |  | 97% | [7 empty] | 97% | [10 empty] | 2 810,28
|  | Пр/774-049.3 |  | СП Электротехнические установки на других объектах |  |  |  | % |  |  |  | 51% | [7 empty] | 51% | [10 empty] | 1 477,57
|  |  |  | Всего по позиции | [22 empty] | 7 185,22 |  |  |  | 7 185,22
13 |  | ГЭСНм10-08-019-01 |  | Коробка ответвительная на стене (демонтаж коробки коммутационной КМО) |  |  |  | шт |  |  |  | 6 | [7 empty] | 6
|  | 571/пр_2022_п.84_т.3_стр.1_стб.3 |  | Демонтаж оборудования, пригодного для дальнейшего использования, со снятием с места установки, необходимой (частичной) разборкой и консервированием с целью длительного или кратковременного хранения (Кот=0,7; Кэм=0,7; Котм=0,7; Км=0; Коб=0; Кзт=0,7; Кзтм=0,7)
|  | 1 |  | ОТ (ЗТ) |  |  |  | чел.-ч | [11 empty] | 2,1 | [10 empty] | 1 237,03
|  | 1-100-41 |  | Средний разряд работы 4,1 |  |  |  | чел.-ч |  |  |  | 0,5 |  |  | 0,7 |  |  |  |  | 2,1 | [6 empty] | 589,06 |  |  |  | 1 237,03
|  | [01.7.15.14-0165] |  | Шурупы самонарезающие стальные с полукруглой головкой и прямым шлицем, остроконечные, диаметр 4 мм, длина 40 мм |  |  |  | т |  |  |  | 0,00001 |  |  | 0 |  |  |  |  | 0 | 99 190,96 |  |  | 1,24 |  |  | 122 996,79 |  |  |  | 0
|  | [03.1.01.01-0002] |  | Гипс строительный Г-3 |  |  |  | т |  |  |  | 0,00005 |  |  | 0 |  |  |  |  | 0 | 4 338,27 |  |  | 1,45 |  |  | 6 290,49 |  |  |  | 0
|  | [08.3.03.05-0013] |  | Проволока стальная низкоуглеродистая оцинкованная разного назначения, диаметр 1,6 мм |  |  |  | т |  |  |  | 0,00001 |  |  | 0 |  |  |  |  | 0 | 87 245,7 |  |  | 1 |  |  | 87 245,7 |  |  |  | 0
|  |  |  | Итого прямые затраты | [26 empty] | 1 237,03
|  |  |  | ФОТ | [26 empty] | 1 237,03
|  | Пр/812-051.1-1 |  | НР Прокладка и монтаж сетей связи |  |  |  | % |  |  |  | 90% | [7 empty] | 90% | [10 empty] | 1 113,33
|  | Пр/774-051.1 |  | СП Прокладка и монтаж сетей связи |  |  |  | % |  |  |  | 46% | [7 empty] | 46% | [10 empty] | 569,03
|  |  |  | Всего по позиции | [22 empty] | 486,57 |  |  |  | 2 919,39
|  |  |  | Итого прямые затраты по разделу 1. Демонтажные работы | [26 empty] | 38 931,88
в том числе
|  |  |  | оплата труда (ОТ) | [26 empty] | 38 279,85
|  |  |  | эксплуатация машин и механизмов | [26 empty] | 336,06
|  |  |  | оплата труда машинистов (ОТм) | [26 empty] | 315,97
|  |  |  | материальные ресурсы | [26 empty] | 0
|  |  |  | перевозка | [26 empty] | 0
|  |  |  | Итого ФОТ (справочно) | [26 empty] | 38 595,82
|  |  |  | Итого накладные расходы | [26 empty] | 35 258,58
|  |  |  | Итого сметная прибыль | [26 empty] | 18 448,37
|  |  |  | Итого оборудование | [26 empty] | 0
|  |  |  | Итого прочие затраты | [26 empty] | 0
|  |  |  | Итого по разделу 1. Демонтажные работы | [26 empty] | 92 638,83
в том числе
|  |  |  | материальные ресурсы, отсутствующие в ФРСН | [26 empty] | 0
|  |  |  | оборудование, отсутствующее в ФРСН | [26 empty] | 0
справочно
|  |  |  | затраты труда рабочих | [26 empty] | 71,4811
|  |  |  | затраты труда машинистов | [26 empty] | 0,5256
№ п.п. | Обоснование |  |  |  | Наименование работ и затрат |  |  |  | Единица измерения | Количество | [11 empty] | Сметная стоимость, руб.
[10 empty] | на единицу измерения | [5 empty] | коэффициенты |  |  | всего с учетом коэффициентов |  |  | на единицу измерения в базисном уровне цен | индекс |  |  | на единицу измерения в текущем уровне цен |  | коэффициенты |  | всего в текущем уровне цен
Раздел 2. Монтажные работы
1 | 2 |  |  |  | 3 |  |  |  | 4 | 5 | [5 empty] | 6 |  |  | 7 |  |  | 8 | 9 |  |  | 10 |  | 11 |  | 12
СВН
14 | ГЭСНм11-04-002-01 |  |  |  | Аппарат настольный, масса: до 0,015 т (обратная установка монитора) |  |  |  | шт | 2 | [8 empty] | 2
| 1 |  |  |  | ОТ (ЗТ) |  |  |  | чел.-ч | [9 empty] | 2,06 | [10 empty] | 1 096,21
| 1-100-30 |  |  |  | Средний разряд работы 3,0 |  |  |  | чел.-ч | 1,03 | [8 empty] | 2,06 | [6 empty] | 532,14 |  |  |  | 1 096,21
| 2 |  |  |  | ЭМ | [24 empty] | 211,43
[5 empty] | ОТм (ЗТм) |  |  |  | чел.-ч | [9 empty] | 0,32 | [10 empty] | 191,75
| 91.14.02-001 |  |  |  | Автомобили бортовые, грузоподъемность до 5 т |  |  |  | маш.-ч | 0,16 | [8 empty] | 0,32 | [6 empty] | 660,72 |  |  |  | 211,43
| 4-100-040 |  |  |  | ОТм (ЗТм) Средний разряд машинистов 4 |  |  |  | чел.-ч | 0,16 | [8 empty] | 0,32 | [6 empty] | 599,22 |  |  |  | 191,75
[5 empty] | Итого прямые затраты | [24 empty] | 1 499,39
14.1 | 421/пр_2020_п.75_пп.а |  |  |  | Сметная стоимость вспомогательных ненормируемых материальных ресурсов, не учтенная в сметной норме, 2% |  |  |  | % | 2 | [8 empty] | 2 | [10 empty] | 21,92
[5 empty] | ФОТ | [24 empty] | 1 287,96
| Пр/812-053.0-1 |  |  |  | НР Приборы, средства автоматизации и вычислительной техники |  |  |  | % | 90% | [8 empty] | 90% | [10 empty] | 1 159,16
| Пр/774-053.0 |  |  |  | СП Приборы, средства автоматизации и вычислительной техники |  |  |  | % | 46% | [8 empty] | 46% | [10 empty] | 592,46
[5 empty] | Всего по позиции | [20 empty] | 1 636,47 |  |  |  | 3 272,93
15 | ГЭСНм10-08-003-03 |  |  |  | Устройство ультразвуковое: блок питания и контроля (обратная установка ИБП Smart Winner 1000) |  |  |  | шт | 1 | [8 empty] | 1
| 1 |  |  |  | ОТ (ЗТ) |  |  |  | чел.-ч | [9 empty] | 3,6 | [10 empty] | 2 286
| 1-100-44 |  |  |  | Средний разряд работы 4,4 |  |  |  | чел.-ч | 3,6 | [8 empty] | 3,6 | [6 empty] | 635 |  |  |  | 2 286
| 4 |  |  |  | М | [24 empty] | 67,76
| [01.3.05.17-0002] |  |  |  | Канифоль сосновая |  |  |  | кг | 0,0016 | [8 empty] | 0,0016 |  |  | 284,15 | 1,58 |  |  | 448,96 |  |  |  | 0,72
| 01.7.03.04-0001 |  |  |  | Электроэнергия |  |  |  | кВт-ч | 0,0676 | [8 empty] | 0,0676 | [6 empty] | 8,5 |  |  |  | 0,57
| [01.7.15.07-0012] |  |  |  | Дюбели пластмассовые с шурупами, диаметр 12 мм, длина 70 мм, диаметр шурупа 8 мм, длина шурупа 70 мм |  |  |  | 100 шт | 0,03 | [8 empty] | 0,03 |  |  | 978,09 | 1,24 |  |  | 1 212,83 |  |  |  | 36,38
| [03.1.01.01-0002] |  |  |  | Гипс строительный Г-3 |  |  |  | т | 0,00002 | [8 empty] | 0,00002 |  |  | 4 338,27 | 1,59 |  |  | 6 897,85 |  |  |  | 0,14
| 10.3.02.03-0012 |  |  |  | Припои оловянно-свинцовые бессурьмянистые, марка ПОС40 |  |  |  | кг | 0,02 | [8 empty] | 0,02 | [6 empty] | 1 497,38 |  |  |  | 29,95
[5 empty] | Итого прямые затраты | [24 empty] | 2 353,76
15.1 | 421/пр_2020_п.75_пп.а |  |  |  | Сметная стоимость вспомогательных ненормируемых материальных ресурсов, не учтенная в сметной норме, 2% |  |  |  | % | 2 | [8 empty] | 2 | [10 empty] | 45,72
[5 empty] | ФОТ | [24 empty] | 2 286
| Пр/812-051.1-1 |  |  |  | НР Оборудование связи: прокладка и монтаж сетей связи |  |  |  | % | 90% | [8 empty] | 90% | [10 empty] | 2 057,4
| Пр/774-051.1 |  |  |  | СП Оборудование связи: прокладка и монтаж сетей связи |  |  |  | % | 46% | [8 empty] | 46% | [10 empty] | 1 051,56
[5 empty] | Всего по позиции | [20 empty] | 5 508,44 |  |  |  | 5 508,44
16 | ГЭСНм11-04-008-01 |  |  |  | Съемные и выдвижные блоки (модули, ячейки, ТЭЗ), масса: до 5 кг (обратная установка блока розеток) |  |  |  | шт | 1 | [8 empty] | 1
| 1 |  |  |  | ОТ (ЗТ) |  |  |  | чел.-ч | [9 empty] | 1,03 | [10 empty] | 555,02
| 1-100-31 |  |  |  | Средний разряд работы 3,1 |  |  |  | чел.-ч | 1,03 | [8 empty] | 1,03 | [6 empty] | 538,85 |  |  |  | 555,02
| 2 |  |  |  | ЭМ | [24 empty] | 6,61
[5 empty] | ОТм (ЗТм) |  |  |  | чел.-ч | [9 empty] | 0,01 | [10 empty] | 5,99
| 91.14.02-001 |  |  |  | Автомобили бортовые, грузоподъемность до 5 т |  |  |  | маш.-ч | 0,01 | [8 empty] | 0,01 | [6 empty] | 660,72 |  |  |  | 6,61
| 4-100-040 |  |  |  | ОТм (ЗТм) Средний разряд машинистов 4 |  |  |  | чел.-ч | 0,01 | [8 empty] | 0,01 | [6 empty] | 599,22 |  |  |  | 5,99
[5 empty] | Итого прямые затраты | [24 empty] | 567,62
16.1 | 421/пр_2020_п.75_пп.а |  |  |  | Сметная стоимость вспомогательных ненормируемых материальных ресурсов, не учтенная в сметной норме, 2% |  |  |  | % | 2 | [8 empty] | 2 | [10 empty] | 11,1
[5 empty] | ФОТ | [24 empty] | 561,01
| Пр/812-053.0-1 |  |  |  | НР Приборы, средства автоматизации и вычислительной техники |  |  |  | % | 90% | [8 empty] | 90% | [10 empty] | 504,91
| Пр/774-053.0 |  |  |  | СП Приборы, средства автоматизации и вычислительной техники |  |  |  | % | 46% | [8 empty] | 46% | [10 empty] | 258,06
[5 empty] | Всего по позиции | [20 empty] | 1 341,69 |  |  |  | 1 341,69
17 | ГЭСНм11-04-008-01 |  |  |  | Съемные и выдвижные блоки (модули, ячейки, ТЭЗ), масса: до 5 кг (обратная установка видеосервера) |  |  |  | шт | 1 | [8 empty] | 1
| 1 |  |  |  | ОТ (ЗТ) |  |  |  | чел.-ч | [9 empty] | 1,03 | [10 empty] | 555,02
| 1-100-31 |  |  |  | Средний разряд работы 3,1 |  |  |  | чел.-ч | 1,03 | [8 empty] | 1,03 | [6 empty] | 538,85 |  |  |  | 555,02
| 2 |  |  |  | ЭМ | [24 empty] | 6,61
[5 empty] | ОТм (ЗТм) |  |  |  | чел.-ч | [9 empty] | 0,01 | [10 empty] | 5,99
| 91.14.02-001 |  |  |  | Автомобили бортовые, грузоподъемность до 5 т |  |  |  | маш.-ч | 0,01 | [8 empty] | 0,01 | [6 empty] | 660,72 |  |  |  | 6,61
| 4-100-040 |  |  |  | ОТм (ЗТм) Средний разряд машинистов 4 |  |  |  | чел.-ч | 0,01 | [8 empty] | 0,01 | [6 empty] | 599,22 |  |  |  | 5,99
[5 empty] | Итого прямые затраты | [24 empty] | 567,62
17.1 | 421/пр_2020_п.75_пп.а |  |  |  | Сметная стоимость вспомогательных ненормируемых материальных ресурсов, не учтенная в сметной норме, 2% |  |  |  | % | 2 | [8 empty] | 2 | [10 empty] | 11,1
[5 empty] | ФОТ | [24 empty] | 561,01
| Пр/812-053.0-1 |  |  |  | НР Приборы, средства автоматизации и вычислительной техники |  |  |  | % | 90% | [8 empty] | 90% | [10 empty] | 504,91
| Пр/774-053.0 |  |  |  | СП Приборы, средства автоматизации и вычислительной техники |  |  |  | % | 46% | [8 empty] | 46% | [10 empty] | 258,06
[5 empty] | Всего по позиции | [20 empty] | 1 341,69 |  |  |  | 1 341,69
18 | ГЭСНм11-04-008-01 |  |  |  | Съемные и выдвижные блоки (модули, ячейки, ТЭЗ), масса: до 5 кг (обратная установка коммутатора) |  |  |  | шт | 1 | [8 empty] | 1
| 1 |  |  |  | ОТ (ЗТ) |  |  |  | чел.-ч | [9 empty] | 1,03 | [10 empty] | 555,02
| 1-100-31 |  |  |  | Средний разряд работы 3,1 |  |  |  | чел.-ч | 1,03 | [8 empty] | 1,03 | [6 empty] | 538,85 |  |  |  | 555,02
| 2 |  |  |  | ЭМ | [24 empty] | 6,61
[5 empty] | ОТм (ЗТм) |  |  |  | чел.-ч | [9 empty] | 0,01 | [10 empty] | 5,99
| 91.14.02-001 |  |  |  | Автомобили бортовые, грузоподъемность до 5 т |  |  |  | маш.-ч | 0,01 | [8 empty] | 0,01 | [6 empty] | 660,72 |  |  |  | 6,61
| 4-100-040 |  |  |  | ОТм (ЗТм) Средний разряд машинистов 4 |  |  |  | чел.-ч | 0,01 | [8 empty] | 0,01 | [6 empty] | 599,22 |  |  |  | 5,99
[5 empty] | Итого прямые затраты | [24 empty] | 567,62
18.1 | 421/пр_2020_п.75_пп.а |  |  |  | Сметная стоимость вспомогательных ненормируемых материальных ресурсов, не учтенная в сметной норме, 2% |  |  |  | % | 2 | [8 empty] | 2 | [10 empty] | 11,1
[5 empty] | ФОТ | [24 empty] | 561,01
| Пр/812-053.0-1 |  |  |  | НР Приборы, средства автоматизации и вычислительной техники |  |  |  | % | 90% | [8 empty] | 90% | [10 empty] | 504,91
| Пр/774-053.0 |  |  |  | СП Приборы, средства автоматизации и вычислительной техники |  |  |  | % | 46% | [8 empty] | 46% | [10 empty] | 258,06
[5 empty] | Всего по позиции | [20 empty] | 1 341,69 |  |  |  | 1 341,69
19 | ГЭСНм10-01-001-13 |  |  |  | Рамка со штифтами на винтах и гайках с шайбами (обратная установка патч панели) |  |  |  | шт | 1 | [8 empty] | 1
| 1 |  |  |  | ОТ (ЗТ) |  |  |  | чел.-ч | [9 empty] | 0,13 | [10 empty] | 69,18
| 1-100-30 |  |  |  | Средний разряд работы 3,0 |  |  |  | чел.-ч | 0,13 | [8 empty] | 0,13 | [6 empty] | 532,14 |  |  |  | 69,18
[5 empty] | Итого прямые затраты | [24 empty] | 69,18
19.1 | 421/пр_2020_п.75_пп.а |  |  |  | Сметная стоимость вспомогательных ненормируемых материальных ресурсов, не учтенная в сметной норме, 2% |  |  |  | % | 2 | [8 empty] | 2 | [10 empty] | 1,38
[5 empty] | ФОТ | [24 empty] | 69,18
| Пр/812-051.1-1 |  |  |  | НР Оборудование связи: прокладка и монтаж сетей связи |  |  |  | % | 90% | [8 empty] | 90% | [10 empty] | 62,26
| Пр/774-051.1 |  |  |  | СП Оборудование связи: прокладка и монтаж сетей связи |  |  |  | % | 46% | [8 empty] | 46% | [10 empty] | 31,82
[5 empty] | Всего по позиции | [20 empty] | 164,64 |  |  |  | 164,64
20 | ГЭСНм08-03-573-04 |  |  |  | Шкаф (пульт) управления навесной, высота, ширина и глубина: до 600х600х350 мм (обратная установка шкафа 19") |  |  |  | шт | 1 | [8 empty] | 1
| 1 |  |  |  | ОТ (ЗТ) |  |  |  | чел.-ч | [9 empty] | 2,06 | [10 empty] | 1 231,3
| 1-100-42 |  |  |  | Средний разряд работы 4,2 |  |  |  | чел.-ч | 2,06 | [8 empty] | 2,06 | [6 empty] | 597,72 |  |  |  | 1 231,3
| 2 |  |  |  | ЭМ | [24 empty] | 227,56
[5 empty] | ОТм (ЗТм) |  |  |  | чел.-ч | [9 empty] | 0,31 | [10 empty] | 191,87
| [91.04.01-041] |  |  |  | Молотки бурильные легкие при работе от передвижных компрессорных установок |  |  |  | маш.-ч | 0,19 | [8 empty] | 0,19 |  |  | 10,23 | 1,42 |  |  | 14,53 |  |  |  | 2,76
| 91.05.05-015 |  |  |  | Краны на автомобильном ходу, грузоподъемность 16 т |  |  |  | маш.-ч | 0,06 | [8 empty] | 0,06 | [6 empty] | 1 561,06 |  |  |  | 93,66
| 4-100-060 |  |  |  | ОТм (ЗТм) Средний разряд машинистов 6 |  |  |  | чел.-ч | 0,06 | [8 empty] | 0,06 | [6 empty] | 779,63 |  |  |  | 46,78
| 91.14.02-001 |  |  |  | Автомобили бортовые, грузоподъемность до 5 т |  |  |  | маш.-ч | 0,06 | [8 empty] | 0,06 | [6 empty] | 606,12 |  |  |  | 36,37
| 4-100-040 |  |  |  | ОТм (ЗТм) Средний разряд машинистов 4 |  |  |  | чел.-ч | 0,06 | [8 empty] | 0,06 | [6 empty] | 580,39 |  |  |  | 34,82
| 91.17.04-233 |  |  |  | Аппараты сварочные для ручной дуговой сварки, сварочный ток до 350 А |  |  |  | маш.-ч | 0,61 | [8 empty] | 0,61 | [6 empty] | 33,57 |  |  |  | 20,48
| 91.18.01-007 |  |  |  | Компрессоры винтовые передвижные с двигателем внутреннего сгорания, давление до 0,7 МПа (7 атм), производительность до 5,4 м3/мин |  |  |  | маш.-ч | 0,19 | [8 empty] | 0,19 | [6 empty] | 391,02 |  |  |  | 74,29
| 4-100-040 |  |  |  | ОТм (ЗТм) Средний разряд машинистов 4 |  |  |  | чел.-ч | 0,19 | [8 empty] | 0,19 | [6 empty] | 580,39 |  |  |  | 110,27
| 4 |  |  |  | М | [24 empty] | 37,19
| [01.7.11.07-0227] |  |  |  | Электроды сварочные для сварки низколегированных и углеродистых сталей УОНИ 13/45, Э42А, диаметр 4-5 мм |  |  |  | кг | 0,1 | [8 empty] | 0,1 |  |  | 155,63 | 0,93 |  |  | 144,74 |  |  |  | 14,47
| [01.7.15.03-0042] |  |  |  | Болты с гайками и шайбами строительные |  |  |  | кг | 0,1 | [8 empty] | 0,1 |  |  | 174,93 | 1,16 |  |  | 202,92 |  |  |  | 20,29
| [14.4.02.04-0142] |  |  |  | Краска масляная МА-0115, мумия, сурик железный |  |  |  | кг | 0,02 | [8 empty] | 0,02 |  |  | 79,88 | 1,52 |  |  | 121,42 |  |  |  | 2,43
[5 empty] | Итого прямые затраты | [24 empty] | 1 687,92
20.1 | 421/пр_2020_п.75_пп.а |  |  |  | Сметная стоимость вспомогательных ненормируемых материальных ресурсов, не учтенная в сметной норме, 2% |  |  |  | % | 2 | [8 empty] | 2 | [10 empty] | 24,63
[5 empty] | ФОТ | [24 empty] | 1 423,17
| Пр/812-049.3-1 |  |  |  | НР Электротехнические установки на других объектах |  |  |  | % | 97% | [8 empty] | 97% | [10 empty] | 1 380,47
| Пр/774-049.3 |  |  |  | СП Электротехнические установки на других объектах |  |  |  | % | 51% | [8 empty] | 51% | [10 empty] | 725,82
[5 empty] | Всего по позиции | [20 empty] | 3 818,84 |  |  |  | 3 818,84
21 | ГЭСНм10-10-001-01 |  |  |  | Камеры видеонаблюдения: внутренняя (обратная установка) V=6/10 |  |  |  | 10 шт | 0,6 | [8 empty] | 0,6
| 1 |  |  |  | ОТ (ЗТ) |  |  |  | чел.-ч | [9 empty] | 9,102 | [10 empty] | 6 789,5
| 2-100-02 |  |  |  | Рабочий 2 разряда |  |  |  | чел.-ч | 0,05 | [8 empty] | 0,03 | [6 empty] | 487,43 |  |  |  | 14,62
| 2-100-06 |  |  |  | Рабочий 6 разряда |  |  |  | чел.-ч | 7,56 | [8 empty] | 4,536 | [6 empty] | 804,92 |  |  |  | 3 651,12
| 2-100-05 |  |  |  | Рабочий 5 разряда |  |  |  | чел.-ч | 7,56 | [8 empty] | 4,536 | [6 empty] | 688,66 |  |  |  | 3 123,76
| 2 |  |  |  | ЭМ | [24 empty] | 3,96
[5 empty] | ОТм (ЗТм) |  |  |  | чел.-ч | [9 empty] | 0,006 | [10 empty] | 3,6
| 91.14.02-001 |  |  |  | Автомобили бортовые, грузоподъемность до 5 т |  |  |  | маш.-ч | 0,01 | [8 empty] | 0,006 | [6 empty] | 660,72 |  |  |  | 3,96
| 4-100-040 |  |  |  | ОТм (ЗТм) Средний разряд машинистов 4 |  |  |  | чел.-ч | 0,01 | [8 empty] | 0,006 | [6 empty] | 599,22 |  |  |  | 3,6
| 4 |  |  |  | М | [24 empty] | 121,16
| 01.7.03.04-0001 |  |  |  | Электроэнергия |  |  |  | кВт-ч | 0,68 | [8 empty] | 0,408 | [6 empty] | 8,5 |  |  |  | 3,47
| [01.7.15.07-0007] |  |  |  | Дюбели пластмассовые, диаметр 14 мм, длина 70 мм |  |  |  | 100 шт | 0,4 | [8 empty] | 0,24 |  |  | 170,67 | 1,24 |  |  | 211,63 |  |  |  | 50,79
| [01.7.15.14-1054] |  |  |  | Шурупы самонарезающие стальные оксидированные с потайной головкой и крестообразным шлицем, наконечник сверло, диаметр 4,2 мм, длина 60 мм |  |  |  | 100 шт | 0,4 | [8 empty] | 0,24 |  |  | 224,8 | 1,24 |  |  | 278,75 |  |  |  | 66,9
[5 empty] | Итого прямые затраты | [24 empty] | 6 918,22
21.1 | 421/пр_2020_п.75_пп.а |  |  |  | Сметная стоимость вспомогательных ненормируемых материальных ресурсов, не учтенная в сметной норме, 2% |  |  |  | % | 2 | [8 empty] | 2 | [10 empty] | 135,79
[5 empty] | ФОТ | [24 empty] | 6 793,1
| Пр/812-051.1-1 |  |  |  | НР Оборудование связи: прокладка и монтаж сетей связи |  |  |  | % | 90% | [8 empty] | 90% | [10 empty] | 6 113,79
| Пр/774-051.1 |  |  |  | СП Оборудование связи: прокладка и монтаж сетей связи |  |  |  | % | 46% | [8 empty] | 46% | [10 empty] | 3 124,83
[5 empty] | Всего по позиции | [20 empty] | 27 154,38 |  |  |  | 16 292,63
22 | ГЭСНм08-02-390-01 |  |  |  | Короба пластмассовые: шириной до 40 мм V=50/100 |  |  |  | 100 м | 0,5 | [8 empty] | 0,5
| 1 |  |  |  | ОТ (ЗТ) |  |  |  | чел.-ч | [9 empty] | 8,145 | [10 empty] | 4 825,99
| 1-100-39 |  |  |  | Средний разряд работы 3,9 |  |  |  | чел.-ч | 16,29 | [8 empty] | 8,145 | [6 empty] | 592,51 |  |  |  | 4 825,99
| 2 |  |  |  | ЭМ | [24 empty] | 0,29
[5 empty] | ОТм (ЗТм) |  |  |  | чел.-ч | [9 empty] | 0,005 | [10 empty] | 2,66
| [91.06.06-048] |  |  |  | Подъемники одномачтовые, грузоподъемность до 500 кг, высота подъема 45 м |  |  |  | маш.-ч | 0,01 | [8 empty] | 0,005 |  |  | 37,32 | 1,55 |  |  | 57,85 |  |  |  | 0,29
| 4-100-030 |  |  |  | ОТм (ЗТм) Средний разряд машинистов 3 |  |  |  | чел.-ч | 0,01 | [8 empty] | 0,005 | [6 empty] | 532,14 |  |  |  | 2,66
| 4 |  |  |  | М | [24 empty] | 121,79
| 01.7.03.04-0001 |  |  |  | Электроэнергия |  |  |  | кВт-ч | 6,5664 | [8 empty] | 3,2832 | [6 empty] | 8,5 |  |  |  | 27,91
| [01.7.15.07-0022] |  |  |  | Дюбели полиэтиленовые распорные, диаметр 6 мм, длина 40 мм |  |  |  | 1000 шт | 0,2 | [8 empty] | 0,1 |  |  | 261,09 | 1,24 |  |  | 323,75 |  |  |  | 32,38
| [01.7.15.14-0165] |  |  |  | Шурупы самонарезающие стальные с полукруглой головкой и прямым шлицем, остроконечные, диаметр 4 мм, длина 40 мм |  |  |  | т | 0,001 | [8 empty] | 0,0005 |  |  | 99 190,96 | 1,24 |  |  | 122 996,79 |  |  |  | 61,5
[5 empty] | Итого прямые затраты | [24 empty] | 4 950,73
22.1 | 421/пр_2020_п.75_пп.а |  |  |  | Сметная стоимость вспомогательных ненормируемых материальных ресурсов, не учтенная в сметной норме, 2% |  |  |  | % | 2 | [8 empty] | 2 | [10 empty] | 96,52
[5 empty] | ФОТ | [24 empty] | 4 828,65
| Пр/812-049.3-1 |  |  |  | НР Электротехнические установки на других объектах |  |  |  | % | 97% | [8 empty] | 97% | [10 empty] | 4 683,79
| Пр/774-049.3 |  |  |  | СП Электротехнические установки на других объектах |  |  |  | % | 51% | [8 empty] | 51% | [10 empty] | 2 462,61
[5 empty] | Всего по позиции | [20 empty] | 24 387,3 |  |  |  | 12 193,65
23 | 20.2.05.04-0055 |  |  |  | Короб кабельный (кабель-канал) ПВХ с крышкой, размеры 25х16 мм V=(50*1,02)/100 |  |  |  | 100 м | 0,51 | [8 empty] | 0,51 | [6 empty] | 4 503,44 |  |  |  | 2 296,75
[5 empty] | Всего по позиции | [24 empty] | 2 296,75
24 | ГЭСНм08-02-399-01 |  |  |  | Провод в коробах, сечением: до 6 мм2 V=50/100 |  |  |  | 100 м | 0,5 | [8 empty] | 0,5
| 1 |  |  |  | ОТ (ЗТ) |  |  |  | чел.-ч | [9 empty] | 1,41 | [10 empty] | 825,99
| 1-100-38 |  |  |  | Средний разряд работы 3,8 |  |  |  | чел.-ч | 2,82 | [8 empty] | 1,41 | [6 empty] | 585,81 |  |  |  | 825,99
| 2 |  |  |  | ЭМ | [24 empty] | 11,65
[5 empty] | ОТм (ЗТм) |  |  |  | чел.-ч | [9 empty] | 0,01 | [10 empty] | 7,02
| 91.05.05-015 |  |  |  | Краны на автомобильном ходу, грузоподъемность 16 т |  |  |  | маш.-ч | 0,01 | [8 empty] | 0,005 | [6 empty] | 1 670,09 |  |  |  | 8,35
| 4-100-060 |  |  |  | ОТм (ЗТм) Средний разряд машинистов 6 |  |  |  | чел.-ч | 0,01 | [8 empty] | 0,005 | [6 empty] | 804,92 |  |  |  | 4,02
| 91.14.02-001 |  |  |  | Автомобили бортовые, грузоподъемность до 5 т |  |  |  | маш.-ч | 0,01 | [8 empty] | 0,005 | [6 empty] | 660,72 |  |  |  | 3,3
| 4-100-040 |  |  |  | ОТм (ЗТм) Средний разряд машинистов 4 |  |  |  | чел.-ч | 0,01 | [8 empty] | 0,005 | [6 empty] | 599,22 |  |  |  | 3
| 4 |  |  |  | М | [24 empty] | 53,13
| [01.7.06.05-0041] |  |  |  | Ленты изоляционные хлопчатобумажные прорезиненные для электромонтажных и ремонтных работ, цвет черный, ширина 20 мм, толщина 0,35 мм |  |  |  | м | 13,33 | [8 empty] | 6,665 |  |  | 5,87 | 0,9 |  |  | 5,28 |  |  |  | 35,19
| [01.7.06.07-0002] |  |  |  | Ленты монтажные из пластмассы для бандажирования проводов, скрепляются пластмассовыми кнопками, ширина 10 мм |  |  |  | 10 м | 0,5 | [8 empty] | 0,25 |  |  | 37,71 | 1,58 |  |  | 59,58 |  |  |  | 14,9
| [14.4.02.04-0142] |  |  |  | Краска масляная МА-0115, мумия, сурик железный |  |  |  | кг | 0,05 | [8 empty] | 0,025 |  |  | 79,88 | 1,52 |  |  | 121,42 |  |  |  | 3,04
[5 empty] | Итого прямые затраты | [24 empty] | 897,79
24.1 | 421/пр_2020_п.75_пп.а |  |  |  | Сметная стоимость вспомогательных ненормируемых материальных ресурсов, не учтенная в сметной норме, 2% |  |  |  | % | 2 | [8 empty] | 2 | [10 empty] | 16,52
[5 empty] | ФОТ | [24 empty] | 833,01
| Пр/812-049.3-1 |  |  |  | НР Электротехнические установки на других объектах |  |  |  | % | 97% | [8 empty] | 97% | [10 empty] | 808,02
| Пр/774-049.3 |  |  |  | СП Электротехнические установки на других объектах |  |  |  | % | 51% | [8 empty] | 51% | [10 empty] | 424,84
[5 empty] | Всего по позиции | [20 empty] | 4 294,34 |  |  |  | 2 147,17
25 | ТЦ_21.1.04.01_78_7804539050_09.04.2026_02_2.3 |  |  |  | UTP ККВПнг(C)-LSLTx-5е 4x2x0,52 V=50*1,02 |  |  |  | м | 51 | [8 empty] | 51 | [6 empty] | 265,37 |  |  |  | 13 533,87
[5 empty] | Всего по позиции | [24 empty] | 13 533,87
26 | ГЭСНм08-02-409-09 |  |  |  | Труба гофрированная ПВХ для защиты проводов и кабелей по установленным конструкциям, по стенам, колоннам, потолкам, основанию пола V=300/100 |  |  |  | 100 м | 3 | [8 empty] | 3
| 1 |  |  |  | ОТ (ЗТ) |  |  |  | чел.-ч | [9 empty] | 46,8 | [10 empty] | 25 873,47
| 2-100-02 |  |  |  | Рабочий 2 разряда |  |  |  | чел.-ч | 0,02 | [8 empty] | 0,06 | [6 empty] | 487,43 |  |  |  | 29,25
| 2-100-03 |  |  |  | Рабочий 3 разряда |  |  |  | чел.-ч | 10,75 | [8 empty] | 32,25 | [6 empty] | 532,14 |  |  |  | 17 161,52
| 2-100-04 |  |  |  | Рабочий 4 разряда |  |  |  | чел.-ч | 4,83 | [8 empty] | 14,49 | [6 empty] | 599,22 |  |  |  | 8 682,7
| 2 |  |  |  | ЭМ | [24 empty] | 19,82
[5 empty] | ОТм (ЗТм) |  |  |  | чел.-ч | [9 empty] | 0,03 | [10 empty] | 17,98
| 91.14.02-001 |  |  |  | Автомобили бортовые, грузоподъемность до 5 т |  |  |  | маш.-ч | 0,01 | [8 empty] | 0,03 | [6 empty] | 660,72 |  |  |  | 19,82
| 4-100-040 |  |  |  | ОТм (ЗТм) Средний разряд машинистов 4 |  |  |  | чел.-ч | 0,01 | [8 empty] | 0,03 | [6 empty] | 599,22 |  |  |  | 17,98
| 4 |  |  |  | М | [24 empty] | 549,16
| 01.7.03.04-0001 |  |  |  | Электроэнергия |  |  |  | кВт-ч | 4,42 | [8 empty] | 13,26 | [6 empty] | 8,5 |  |  |  | 112,71
| [01.7.15.07-0152] |  |  |  | Дюбели пластмассовые с шурупами, диаметр 6 мм, длина 35 мм, диаметр шурупа 3,5 мм, длина шурупа 50 мм |  |  |  | 100 шт | 2,09 | [8 empty] | 6,27 |  |  | 52,34 | 1,33 |  |  | 69,61 |  |  |  | 436,45
[5 empty] | Итого прямые затраты | [24 empty] | 26 460,43
26.1 | 421/пр_2020_п.75_пп.а |  |  |  | Сметная стоимость вспомогательных ненормируемых материальных ресурсов, не учтенная в сметной норме, 2% |  |  |  | % | 2 | [8 empty] | 2 | [10 empty] | 517,47
[5 empty] | ФОТ | [24 empty] | 25 891,45
| Пр/812-049.3-1 |  |  |  | НР Электротехнические установки на других объектах |  |  |  | % | 97% | [8 empty] | 97% | [10 empty] | 25 114,71
| Пр/774-049.3 |  |  |  | СП Электротехнические установки на других объектах |  |  |  | % | 51% | [8 empty] | 51% | [10 empty] | 13 204,64
[5 empty] | Всего по позиции | [20 empty] | 21 765,75 |  |  |  | 65 297,25
27 | [24.3.01.02-0001] |  |  |  | Трубы гибкие гофрированные, легкие, из самозатухающего ПВХ, с протяжкой, номинальный диаметр 20 мм V=300*1,02 |  |  |  | м | 306 | [8 empty] | 306 |  |  | 12,11 | 1,11 |  |  | 13,44 |  |  |  | 4 112,64
[5 empty] | Всего по позиции | [24 empty] | 4 112,64
28 | [23.8.03.02-0002] |  |  |  | Клипса пластиковая для крепления гофрированных или гладких пластиковых труб, номинальный диаметр крепления 20 мм V=(300*1,5)/10 |  |  |  | 10 шт | 45 | [8 empty] | 45 |  |  | 31,73 | 1,33 |  |  | 42,2 |  |  |  | 1 899
[5 empty] | Всего по позиции | [24 empty] | 1 899
29 | ГЭСНм08-02-412-09 |  |  |  | Затягивание провода в проложенные трубы и металлические рукава каждого последующего одножильного или многожильного в общей оплетке, суммарное сечение: до 6 мм2 V=300/100 |  |  |  | 100 м | 3 | [8 empty] | 3
| 1 |  |  |  | ОТ (ЗТ) |  |  |  | чел.-ч | [9 empty] | 5,49 | [10 empty] | 3 216,1
| 1-100-38 |  |  |  | Средний разряд работы 3,8 |  |  |  | чел.-ч | 1,83 | [8 empty] | 5,49 | [6 empty] | 585,81 |  |  |  | 3 216,1
| 2 |  |  |  | ЭМ | [24 empty] | 69,92
[5 empty] | ОТм (ЗТм) |  |  |  | чел.-ч | [9 empty] | 0,06 | [10 empty] | 42,13
| 91.05.05-015 |  |  |  | Краны на автомобильном ходу, грузоподъемность 16 т |  |  |  | маш.-ч | 0,01 | [8 empty] | 0,03 | [6 empty] | 1 670,09 |  |  |  | 50,1
| 4-100-060 |  |  |  | ОТм (ЗТм) Средний разряд машинистов 6 |  |  |  | чел.-ч | 0,01 | [8 empty] | 0,03 | [6 empty] | 804,92 |  |  |  | 24,15
| 91.14.02-001 |  |  |  | Автомобили бортовые, грузоподъемность до 5 т |  |  |  | маш.-ч | 0,01 | [8 empty] | 0,03 | [6 empty] | 660,72 |  |  |  | 19,82
| 4-100-040 |  |  |  | ОТм (ЗТм) Средний разряд машинистов 4 |  |  |  | чел.-ч | 0,01 | [8 empty] | 0,03 | [6 empty] | 599,22 |  |  |  | 17,98
| 4 |  |  |  | М | [24 empty] | 407,47
| [01.7.06.05-0041] |  |  |  | Ленты изоляционные хлопчатобумажные прорезиненные для электромонтажных и ремонтных работ, цвет черный, ширина 20 мм, толщина 0,35 мм |  |  |  | м | 13,33 | [8 empty] | 39,99 |  |  | 5,87 | 0,9 |  |  | 5,28 |  |  |  | 211,15
| [01.7.07.20-0002] |  |  |  | Тальк молотый, сорт I |  |  |  | т | 0,0006 | [8 empty] | 0,0018 |  |  | 43 821,53 | 1,44 |  |  | 63 103 |  |  |  | 113,59
| [14.4.02.04-0142] |  |  |  | Краска масляная МА-0115, мумия, сурик железный |  |  |  | кг | 0,02 | [8 empty] | 0,06 |  |  | 79,88 | 1,52 |  |  | 121,42 |  |  |  | 7,29
| [20.2.02.01-0012] |  |  |  | Втулки полипропиленовые, диаметр 22 мм |  |  |  | 1000 шт | 0,0122 | [8 empty] | 0,0366 |  |  | 1 610,33 | 1,28 |  |  | 2 061,22 |  |  |  | 75,44
[5 empty] | Итого прямые затраты | [24 empty] | 3 735,62
29.1 | 421/пр_2020_п.75_пп.а |  |  |  | Сметная стоимость вспомогательных ненормируемых материальных ресурсов, не учтенная в сметной норме, 2% |  |  |  | % | 2 | [8 empty] | 2 | [10 empty] | 64,32
[5 empty] | ФОТ | [24 empty] | 3 258,23
| Пр/812-049.3-1 |  |  |  | НР Электротехнические установки на других объектах |  |  |  | % | 97% | [8 empty] | 97% | [10 empty] | 3 160,48
| Пр/774-049.3 |  |  |  | СП Электротехнические установки на других объектах |  |  |  | % | 51% | [8 empty] | 51% | [10 empty] | 1 661,7
[5 empty] | Всего по позиции | [20 empty] | 2 874,04 |  |  |  | 8 622,12
30 | ТЦ_21.1.04.01_78_7804539050_09.04.2026_02_2.3 |  |  |  | UTP ККВПнг(C)-LSLTx-5е 4x2x0,52 V=300*1,02 |  |  |  | м | 306 | [8 empty] | 306 | [6 empty] | 265,37 |  |  |  | 81 203,22
[5 empty] | Всего по позиции | [24 empty] | 81 203,22
31 | ГЭСНм10-06-057-02 |  |  |  | Разделка волоконно-оптического кабеля емкостью волокон: 8 |  |  |  | кабель | 6 | [8 empty] | 6
| 1 |  |  |  | ОТ (ЗТ) |  |  |  | чел.-ч | [9 empty] | 3,78 | [10 empty] | 3 311,39
| 1-100-73 |  |  |  | Средний разряд работы 7,3 |  |  |  | чел.-ч | 0,63 | [8 empty] | 3,78 | [6 empty] | 876,03 |  |  |  | 3 311,39
| 4 |  |  |  | М | [24 empty] | 90,52
| [01.3.01.07-0009] |  |  |  | Спирт этиловый ректификованный технический, сорт I |  |  |  | кг | 0,016 | [8 empty] | 0,096 |  |  | 596,81 | 1,58 |  |  | 942,96 |  |  |  | 90,52
[5 empty] | Итого прямые затраты | [24 empty] | 3 401,91
31.1 | 421/пр_2020_п.75_пп.а |  |  |  | Сметная стоимость вспомогательных ненормируемых материальных ресурсов, не учтенная в сметной норме, 2% |  |  |  | % | 2 | [8 empty] | 2 | [10 empty] | 66,23
[5 empty] | ФОТ | [24 empty] | 3 311,39
| Пр/812-051.1-1 |  |  |  | НР Оборудование связи: прокладка и монтаж сетей связи |  |  |  | % | 90% | [8 empty] | 90% | [10 empty] | 2 980,25
| Пр/774-051.1 |  |  |  | СП Оборудование связи: прокладка и монтаж сетей связи |  |  |  | % | 46% | [8 empty] | 46% | [10 empty] | 1 523,24
[5 empty] | Всего по позиции | [20 empty] | 1 328,61 |  |  |  | 7 971,63
32 | ТЦ_59.1.22.01_78_7804539050_09.04.2026_02_13.3 |  |  |  | Соединитель RG45 |  |  |  | м | 6 | [8 empty] | 6 | [6 empty] | 307,38 |  |  |  | 1 844,28
[5 empty] | Всего по позиции | [24 empty] | 1 844,28
33 | ГЭСНм10-08-019-01 |  |  |  | Коробка ответвительная на стене |  |  |  | шт | 6 | [8 empty] | 6
| 1 |  |  |  | ОТ (ЗТ) |  |  |  | чел.-ч | [9 empty] | 3 | [10 empty] | 1 767,18
| 1-100-41 |  |  |  | Средний разряд работы 4,1 |  |  |  | чел.-ч | 0,5 | [8 empty] | 3 | [6 empty] | 589,06 |  |  |  | 1 767,18
| 4 |  |  |  | М | [24 empty] | 14,5
| [01.7.15.14-0165] |  |  |  | Шурупы самонарезающие стальные с полукруглой головкой и прямым шлицем, остроконечные, диаметр 4 мм, длина 40 мм |  |  |  | т | 0,00001 | [8 empty] | 0,00006 |  |  | 99 190,96 | 1,24 |  |  | 122 996,79 |  |  |  | 7,38
| [03.1.01.01-0002] |  |  |  | Гипс строительный Г-3 |  |  |  | т | 0,00005 | [8 empty] | 0,0003 |  |  | 4 338,27 | 1,45 |  |  | 6 290,49 |  |  |  | 1,89
| [08.3.03.05-0013] |  |  |  | Проволока стальная низкоуглеродистая оцинкованная разного назначения, диаметр 1,6 мм |  |  |  | т | 0,00001 | [8 empty] | 0,00006 |  |  | 87 245,7 | 1 |  |  | 87 245,7 |  |  |  | 5,23
[5 empty] | Итого прямые затраты | [24 empty] | 1 781,68
33.1 | 421/пр_2020_п.75_пп.а |  |  |  | Сметная стоимость вспомогательных ненормируемых материальных ресурсов, не учтенная в сметной норме, 2% |  |  |  | % | 2 | [8 empty] | 2 | [10 empty] | 35,34
[5 empty] | ФОТ | [24 empty] | 1 767,18
| Пр/812-051.1-1 |  |  |  | НР Прокладка и монтаж сетей связи |  |  |  | % | 90% | [8 empty] | 90% | [10 empty] | 1 590,46
| Пр/774-051.1 |  |  |  | СП Прокладка и монтаж сетей связи |  |  |  | % | 46% | [8 empty] | 46% | [10 empty] | 812,9
[5 empty] | Всего по позиции | [20 empty] | 703,4 |  |  |  | 4 220,38
34 | ТЦ_20.5.02.03_78_7804539050_09.04.2026_02_2.3 |  |  |  | Коробка 100х100 |  |  |  | м | 6 | [8 empty] | 6 | [6 empty] | 307,38 |  |  |  | 1 844,28
[5 empty] | Всего по позиции | [24 empty] | 1 844,28
Аварийное освещение
35 | ГЭСНм08-03-594-21 |  |  |  | Светильники, устанавливаемые блоками на коробах: на скобах с количеством светильников в ряду 1 (обратная установка светильника ДПА 5042-3) V=13/100 |  |  |  | 100 шт | 0,13 | [8 empty] | 0,13
| 1 |  |  |  | ОТ (ЗТ) |  |  |  | чел.-ч | [9 empty] | 19,5 | [10 empty] | 10 769,27
| 1-100-33 |  |  |  | Средний разряд работы 3,3 |  |  |  | чел.-ч | 150 | [8 empty] | 19,5 | [6 empty] | 552,27 |  |  |  | 10 769,27
| 2 |  |  |  | ЭМ | [24 empty] | 3,03
[5 empty] | ОТм (ЗТм) |  |  |  | чел.-ч | [9 empty] | 0,0026 | [10 empty] | 1,83
| 91.05.05-015 |  |  |  | Краны на автомобильном ходу, грузоподъемность 16 т |  |  |  | маш.-ч | 0,01 | [8 empty] | 0,0013 | [6 empty] | 1 670,09 |  |  |  | 2,17
| 4-100-060 |  |  |  | ОТм (ЗТм) Средний разряд машинистов 6 |  |  |  | чел.-ч | 0,01 | [8 empty] | 0,0013 | [6 empty] | 804,92 |  |  |  | 1,05
| 91.14.02-001 |  |  |  | Автомобили бортовые, грузоподъемность до 5 т |  |  |  | маш.-ч | 0,01 | [8 empty] | 0,0013 | [6 empty] | 660,72 |  |  |  | 0,86
| 4-100-040 |  |  |  | ОТм (ЗТм) Средний разряд машинистов 4 |  |  |  | чел.-ч | 0,01 | [8 empty] | 0,0013 | [6 empty] | 599,22 |  |  |  | 0,78
[5 empty] | Итого прямые затраты | [24 empty] | 10 774,13
35.1 | 421/пр_2020_п.75_пп.а |  |  |  | Сметная стоимость вспомогательных ненормируемых материальных ресурсов, не учтенная в сметной норме, 2% |  |  |  | % | 2 | [8 empty] | 2 | [10 empty] | 215,39
[5 empty] | ФОТ | [24 empty] | 10 771,1
| Пр/812-049.3-1 |  |  |  | НР Электротехнические установки на других объектах |  |  |  | % | 97% | [8 empty] | 97% | [10 empty] | 10 447,97
| Пр/774-049.3 |  |  |  | СП Электротехнические установки на других объектах |  |  |  | % | 51% | [8 empty] | 51% | [10 empty] | 5 493,26
[5 empty] | Всего по позиции | [20 empty] | 207 159,62 |  |  |  | 26 930,75
36 | ГЭСНм08-02-390-01 |  |  |  | Короба пластмассовые: шириной до 40 мм V=100/100 |  |  |  | 100 м | 1 | [8 empty] | 1
| 1 |  |  |  | ОТ (ЗТ) |  |  |  | чел.-ч | [9 empty] | 16,29 | [10 empty] | 9 651,99
| 1-100-39 |  |  |  | Средний разряд работы 3,9 |  |  |  | чел.-ч | 16,29 | [8 empty] | 16,29 | [6 empty] | 592,51 |  |  |  | 9 651,99
| 2 |  |  |  | ЭМ | [24 empty] | 0,58
[5 empty] | ОТм (ЗТм) |  |  |  | чел.-ч | [9 empty] | 0,01 | [10 empty] | 5,32
| [91.06.06-048] |  |  |  | Подъемники одномачтовые, грузоподъемность до 500 кг, высота подъема 45 м |  |  |  | маш.-ч | 0,01 | [8 empty] | 0,01 |  |  | 37,32 | 1,55 |  |  | 57,85 |  |  |  | 0,58
| 4-100-030 |  |  |  | ОТм (ЗТм) Средний разряд машинистов 3 |  |  |  | чел.-ч | 0,01 | [8 empty] | 0,01 | [6 empty] | 532,14 |  |  |  | 5,32
| 4 |  |  |  | М | [24 empty] | 243,56
| 01.7.03.04-0001 |  |  |  | Электроэнергия |  |  |  | кВт-ч | 6,5664 | [8 empty] | 6,5664 | [6 empty] | 8,5 |  |  |  | 55,81
| [01.7.15.07-0022] |  |  |  | Дюбели полиэтиленовые распорные, диаметр 6 мм, длина 40 мм |  |  |  | 1000 шт | 0,2 | [8 empty] | 0,2 |  |  | 261,09 | 1,24 |  |  | 323,75 |  |  |  | 64,75
| [01.7.15.14-0165] |  |  |  | Шурупы самонарезающие стальные с полукруглой головкой и прямым шлицем, остроконечные, диаметр 4 мм, длина 40 мм |  |  |  | т | 0,001 | [8 empty] | 0,001 |  |  | 99 190,96 | 1,24 |  |  | 122 996,79 |  |  |  | 123
[5 empty] | Итого прямые затраты | [24 empty] | 9 901,45
36.1 | 421/пр_2020_п.75_пп.а |  |  |  | Сметная стоимость вспомогательных ненормируемых материальных ресурсов, не учтенная в сметной норме, 2% |  |  |  | % | 2 | [8 empty] | 2 | [10 empty] | 193,04
[5 empty] | ФОТ | [24 empty] | 9 657,31
| Пр/812-049.3-1 |  |  |  | НР Электротехнические установки на других объектах |  |  |  | % | 97% | [8 empty] | 97% | [10 empty] | 9 367,59
| Пр/774-049.3 |  |  |  | СП Электротехнические установки на других объектах |  |  |  | % | 51% | [8 empty] | 51% | [10 empty] | 4 925,23
[5 empty] | Всего по позиции | [20 empty] | 24 387,31 |  |  |  | 24 387,31
37 | 20.2.05.04-0055 |  |  |  | Короб кабельный (кабель-канал) ПВХ с крышкой, размеры 25х16 мм V=(100*1,02)/100 |  |  |  | 100 м | 1,02 | [8 empty] | 1,02 | [6 empty] | 4 503,44 |  |  |  | 4 593,51
[5 empty] | Всего по позиции | [24 empty] | 4 593,51
38 | ГЭСНм08-02-399-01 |  |  |  | Провод в коробах, сечением: до 6 мм2 V=110/100 |  |  |  | 100 м | 1,1 | [8 empty] | 1,1
| 1 |  |  |  | ОТ (ЗТ) |  |  |  | чел.-ч | [9 empty] | 3,102 | [10 empty] | 1 817,18
| 1-100-38 |  |  |  | Средний разряд работы 3,8 |  |  |  | чел.-ч | 2,82 | [8 empty] | 3,102 | [6 empty] | 585,81 |  |  |  | 1 817,18
| 2 |  |  |  | ЭМ | [24 empty] | 25,64
[5 empty] | ОТм (ЗТм) |  |  |  | чел.-ч | [9 empty] | 0,022 | [10 empty] | 15,44
| 91.05.05-015 |  |  |  | Краны на автомобильном ходу, грузоподъемность 16 т |  |  |  | маш.-ч | 0,01 | [8 empty] | 0,011 | [6 empty] | 1 670,09 |  |  |  | 18,37
| 4-100-060 |  |  |  | ОТм (ЗТм) Средний разряд машинистов 6 |  |  |  | чел.-ч | 0,01 | [8 empty] | 0,011 | [6 empty] | 804,92 |  |  |  | 8,85
| 91.14.02-001 |  |  |  | Автомобили бортовые, грузоподъемность до 5 т |  |  |  | маш.-ч | 0,01 | [8 empty] | 0,011 | [6 empty] | 660,72 |  |  |  | 7,27
| 4-100-040 |  |  |  | ОТм (ЗТм) Средний разряд машинистов 4 |  |  |  | чел.-ч | 0,01 | [8 empty] | 0,011 | [6 empty] | 599,22 |  |  |  | 6,59
| 4 |  |  |  | М | [24 empty] | 116,87
| [01.7.06.05-0041] |  |  |  | Ленты изоляционные хлопчатобумажные прорезиненные для электромонтажных и ремонтных работ, цвет черный, ширина 20 мм, толщина 0,35 мм |  |  |  | м | 13,33 | [8 empty] | 14,663 |  |  | 5,87 | 0,9 |  |  | 5,28 |  |  |  | 77,42
| [01.7.06.07-0002] |  |  |  | Ленты монтажные из пластмассы для бандажирования проводов, скрепляются пластмассовыми кнопками, ширина 10 мм |  |  |  | 10 м | 0,5 | [8 empty] | 0,55 |  |  | 37,71 | 1,58 |  |  | 59,58 |  |  |  | 32,77
| [14.4.02.04-0142] |  |  |  | Краска масляная МА-0115, мумия, сурик железный |  |  |  | кг | 0,05 | [8 empty] | 0,055 |  |  | 79,88 | 1,52 |  |  | 121,42 |  |  |  | 6,68
[5 empty] | Итого прямые затраты | [24 empty] | 1 975,13
38.1 | 421/пр_2020_п.75_пп.а |  |  |  | Сметная стоимость вспомогательных ненормируемых материальных ресурсов, не учтенная в сметной норме, 2% |  |  |  | % | 2 | [8 empty] | 2 | [10 empty] | 36,34
[5 empty] | ФОТ | [24 empty] | 1 832,62
| Пр/812-049.3-1 |  |  |  | НР Электротехнические установки на других объектах |  |  |  | % | 97% | [8 empty] | 97% | [10 empty] | 1 777,64
| Пр/774-049.3 |  |  |  | СП Электротехнические установки на других объектах |  |  |  | % | 51% | [8 empty] | 51% | [10 empty] | 934,64
[5 empty] | Всего по позиции | [20 empty] | 4 294,32 |  |  |  | 4 723,75
39 | ТЦ_21.1.08.01_78_7804539050_09.04.2026_02_1.3 |  |  |  | ВВГнг(А)-LSLTx 3х2,5 V=110*1,02 |  |  |  | м | 112,2 | [8 empty] | 112,2 | [6 empty] | 122,95 |  |  |  | 13 794,99
[5 empty] | Всего по позиции | [24 empty] | 13 794,99
40 | ГЭСНм10-08-019-01 |  |  |  | Коробка ответвительная на стене (обратная установка коробки коммутационной КМО) |  |  |  | шт | 6 | [8 empty] | 6
| 1 |  |  |  | ОТ (ЗТ) |  |  |  | чел.-ч | [9 empty] | 3 | [10 empty] | 1 767,18
| 1-100-41 |  |  |  | Средний разряд работы 4,1 |  |  |  | чел.-ч | 0,5 | [8 empty] | 3 | [6 empty] | 589,06 |  |  |  | 1 767,18
| 4 |  |  |  | М | [24 empty] | 14,5
| [01.7.15.14-0165] |  |  |  | Шурупы самонарезающие стальные с полукруглой головкой и прямым шлицем, остроконечные, диаметр 4 мм, длина 40 мм |  |  |  | т | 0,00001 | [8 empty] | 0,00006 |  |  | 99 190,96 | 1,24 |  |  | 122 996,79 |  |  |  | 7,38
| [03.1.01.01-0002] |  |  |  | Гипс строительный Г-3 |  |  |  | т | 0,00005 | [8 empty] | 0,0003 |  |  | 4 338,27 | 1,45 |  |  | 6 290,49 |  |  |  | 1,89
| [08.3.03.05-0013] |  |  |  | Проволока стальная низкоуглеродистая оцинкованная разного назначения, диаметр 1,6 мм |  |  |  | т | 0,00001 | [8 empty] | 0,00006 |  |  | 87 245,7 | 1 |  |  | 87 245,7 |  |  |  | 5,23
[5 empty] | Итого прямые затраты | [24 empty] | 1 781,68
40.1 | 421/пр_2020_п.75_пп.а |  |  |  | Сметная стоимость вспомогательных ненормируемых материальных ресурсов, не учтенная в сметной норме, 2% |  |  |  | % | 2 | [8 empty] | 2 | [10 empty] | 35,34
[5 empty] | ФОТ | [24 empty] | 1 767,18
| Пр/812-051.1-1 |  |  |  | НР Прокладка и монтаж сетей связи |  |  |  | % | 90% | [8 empty] | 90% | [10 empty] | 1 590,46
| Пр/774-051.1 |  |  |  | СП Прокладка и монтаж сетей связи |  |  |  | % | 46% | [8 empty] | 46% | [10 empty] | 812,9
[5 empty] | Всего по позиции | [20 empty] | 703,4 |  |  |  | 4 220,38
41 | ГЭСНм10-08-019-01 |  |  |  | Коробка ответвительная на стене |  |  |  | шт | 7 | [8 empty] | 7
| 1 |  |  |  | ОТ (ЗТ) |  |  |  | чел.-ч | [9 empty] | 3,5 | [10 empty] | 2 061,71
| 1-100-41 |  |  |  | Средний разряд работы 4,1 |  |  |  | чел.-ч | 0,5 | [8 empty] | 3,5 | [6 empty] | 589,06 |  |  |  | 2 061,71
| 4 |  |  |  | М | [24 empty] | 16,92
| [01.7.15.14-0165] |  |  |  | Шурупы самонарезающие стальные с полукруглой головкой и прямым шлицем, остроконечные, диаметр 4 мм, длина 40 мм |  |  |  | т | 0,00001 | [8 empty] | 0,00007 |  |  | 99 190,96 | 1,24 |  |  | 122 996,79 |  |  |  | 8,61
| [03.1.01.01-0002] |  |  |  | Гипс строительный Г-3 |  |  |  | т | 0,00005 | [8 empty] | 0,00035 |  |  | 4 338,27 | 1,45 |  |  | 6 290,49 |  |  |  | 2,2
| [08.3.03.05-0013] |  |  |  | Проволока стальная низкоуглеродистая оцинкованная разного назначения, диаметр 1,6 мм |  |  |  | т | 0,00001 | [8 empty] | 0,00007 |  |  | 87 245,7 | 1 |  |  | 87 245,7 |  |  |  | 6,11
[5 empty] | Итого прямые затраты | [24 empty] | 2 078,63
41.1 | 421/пр_2020_п.75_пп.а |  |  |  | Сметная стоимость вспомогательных ненормируемых материальных ресурсов, не учтенная в сметной норме, 2% |  |  |  | % | 2 | [8 empty] | 2 | [10 empty] | 41,23
[5 empty] | ФОТ | [24 empty] | 2 061,71
| Пр/812-051.1-1 |  |  |  | НР Прокладка и монтаж сетей связи |  |  |  | % | 90% | [8 empty] | 90% | [10 empty] | 1 855,54
| Пр/774-051.1 |  |  |  | СП Прокладка и монтаж сетей связи |  |  |  | % | 46% | [8 empty] | 46% | [10 empty] | 948,39
[5 empty] | Всего по позиции | [20 empty] | 703,4 |  |  |  | 4 923,79
42 | ТЦ_20.5.02.03_78_7804539050_09.04.2026_02_2.3 |  |  |  | Коробка КМО |  |  |  | шт | 7 | [8 empty] | 7 | [6 empty] | 409,84 |  |  |  | 2 868,88
[5 empty] | Всего по позиции | [24 empty] | 2 868,88
[5 empty] | Итого прямые затраты по разделу 2. Монтажные работы | [24 empty] | 211 542,41
в том числе
[5 empty] | оплата труда (ОТ) | [24 empty] | 79 024,7
[5 empty] | эксплуатация машин и механизмов | [24 empty] | 593,71
[5 empty] | оплата труда машинистов (ОТм) | [24 empty] | 497,57
[5 empty] | материальные ресурсы | [24 empty] | 131 426,43
[5 empty] | перевозка | [24 empty] | 0
[5 empty] | Итого ФОТ (справочно) | [24 empty] | 79 522,27
[5 empty] | Итого накладные расходы | [24 empty] | 75 664,72
[5 empty] | Итого сметная прибыль | [24 empty] | 39 505,02
[5 empty] | Итого оборудование | [24 empty] | 0
[5 empty] | Итого прочие затраты | [24 empty] | 0
[5 empty] | Итого по разделу 2. Монтажные работы | [24 empty] | 326 712,15
в том числе
[5 empty] | материальные ресурсы, отсутствующие в ФРСН | [24 empty] | 115 089,52
[5 empty] | оборудование, отсутствующее в ФРСН | [24 empty] | 0
справочно
[5 empty] | затраты труда рабочих | [24 empty] | 134,059
[5 empty] | затраты труда машинистов | [24 empty] | 0,8056
ИТОГИ ПО СМЕТЕ
|  |  |  | ВСЕГО строительные работы | [26 empty] | 59 718,66
в том числе
|  |  |  | Всего прямые затраты | [26 empty] | 24 993,83
в том числе
|  |  |  | оплата труда (ОТ) | [26 empty] | 24 951,16
|  |  |  | эксплуатация машин и механизмов | [26 empty] | 11,93
|  |  |  | оплата труда машинистов (ОТм) | [26 empty] | 30,74
|  |  |  | Всего ФОТ (справочно) | [26 empty] | 24 981,9
|  |  |  | Всего накладные расходы | [26 empty] | 22 733,52
|  |  |  | Всего сметная прибыль | [26 empty] | 11 991,31
|  |  |  | ВСЕГО монтажные работы | [26 empty] | 359 632,32
в том числе
|  |  |  | Всего прямые затраты | [26 empty] | 225 480,46
в том числе
|  |  |  | оплата труда (ОТ) | [26 empty] | 92 353,39
|  |  |  | эксплуатация машин и механизмов | [26 empty] | 917,84
|  |  |  | оплата труда машинистов (ОТм) | [26 empty] | 782,8
|  |  |  | материальные ресурсы | [26 empty] | 131 426,43
|  |  |  | Всего ФОТ (справочно) | [26 empty] | 93 136,19
|  |  |  | Всего накладные расходы | [26 empty] | 88 189,78
|  |  |  | Всего сметная прибыль | [26 empty] | 45 962,08
|  |  |  | ВСЕГО по смете | [26 empty] | 419 350,98
в том числе
|  |  |  | Всего прямые затраты | [26 empty] | 250 474,29
в том числе
|  |  |  | оплата труда (ОТ) | [26 empty] | 117 304,55
|  |  |  | эксплуатация машин и механизмов | [26 empty] | 929,77
|  |  |  | оплата труда машинистов (ОТм) | [26 empty] | 813,54
|  |  |  | материальные ресурсы | [26 empty] | 131 426,43
|  |  |  | перевозка | [26 empty] | 0
|  |  |  | Всего ФОТ (справочно) | [26 empty] | 118 118,09
|  |  |  | Всего накладные расходы | [26 empty] | 110 923,3
|  |  |  | Всего сметная прибыль | [26 empty] | 57 953,39
|  |  |  | Всего оборудование | [26 empty] | 0
|  |  |  | Всего прочие затраты | [26 empty] | 0
Справочно
|  |  |  | материальные ресурсы, отсутствующие в ФРСН | [26 empty] | 115 089,52
|  |  |  | оборудование, отсутствующее в ФРСН | [26 empty] | 0
|  |  |  | затраты труда рабочих | [26 empty] | 205,5401
|  |  |  | затраты труда машинистов | [26 empty] | 1,3312
|  |  |  | Итого | [26 empty] | 419 350,98
|  |  |  | НДС | [6 empty] | (419 350,98*22%) = 92 257,22 | [16 empty] | 22% |  |  | 92 257,22
|  |  |  | Итого | [26 empty] | 511 608,2
Проверил правильность применения расценок и начислений
Начальник сметно - договорного сектора
СПб ГБУ «Служба заказчика администрации Фрунзенского района» | [26 empty] | Мухина Л.С.
Проверил объемы:
Инженер сектора сопровождения проектов и ремонта
СПб ГБУ «Служба заказчика администрации Фрунзенского района» | [26 empty] | Столяров М.В.