## Лист1
Приложение № 2.1 к Описанию объекта закупки
Работы по текущему ремонту систем горячего, холодного водоснабжения и канализации в нежилом здании СПб ГКУ «ЦОМГЗ», расположенном по адресу: 192174, г. Санкт-Петербург, бульвар Красных зорь, дом 8, литера Б
Ведомость объёмов работ сводная (водоснабжение ГВС)
№ п/п | Наименование материала | Ед. изм. | Кол-во | Ссылки на чертежи | примечания
комплектация этажей
1 | труба полипропиленовая типа Pro Agua (РА11022) или аналог - Ду51, лежак в подвале горизонтального расположения | м п | 97.4
2 | труба полипропиленовая типа Pro Agua (РА11014) ил аналог, Ду32 стояки вертикального расположения | м п | 81.0
3 | труба полипропиленовая типа Pro Agua (РА11010) или аналог, Ду20 горизонтального расположения (внутренняя разводка) | м. п. | 238.0
4 | муфта соединительная Ду 51 | шт. | 20.0 |  | полипропилен
5 | муфта соединительная Ду 32 | шт. | 32.0 |  | полипропилен
6 | соединительные муфты Ду 20 | шт. | 65.0 |  | полипропилен
7 | запорные шаровые краны Ду 51 | шт. | 2.0 |  | полипропилен
8 | тройники 51х32х51 | шт. | 10 |  | полипропилен
9 | отводы 90 0 51х51 | шт. | 6.0 |  | полипропилен
10 | тройники 32х20х32 мм. | шт. | 21.0 |  | полипропилен
11 | запорный кран Ду 32 | шт. | 11.0 |  | полипропилен
12 | отводы 90 0 Ду32 мм. | шт. | 14.0 |  | полипропилен
13 | отводы Ду 20х20 | шт. | 64.0 |  | полипропилен
14 | запорные краны Ду20 | шт. | 52.0 |  | полипропилен
15 | тройники Ду20х20х20 | шт. | 188.0 |  | полипропилен
16 | заглушки Ду20 | шт. | 22.0 |  | полипропилен
17 | гибкая подводка Ду20, L-600 мм. | шт. | 132.0