## Лист1
Приложение № 2.2 к Описанию объекта закупки
Работы по текущему ремонту систем горячего, холодного водоснабжения и канализации в нежилом здании СПб ГКУ «ЦОМГЗ», расположенном по адресу: 192174, г. Санкт-Петербург, бульвар Красных зорь, дом 8, литера Б
Ведомость объёмов работ сводная (водоснабжение ХВС)
№ п/п | Наименование рматериала | Ед. изм. | Кол-во | Ссылки на чертежи | примечания
комплектация этажей
1 | труба полипропиленовая типа Pro Agua (РА11022) или аналог, Ду51 лежак в подвале горизонтального расположения | м п | 97.4
2 | труба полипропиленовая типа Pro Agua (РА11014) или аналог, Ду32 стояки вертикального расположения | м п | 81.0
3 | труба полипропиленовая типа Pro Agua (РА11010) или аналог, Ду20 горизонтального расположения (внутренняя разводка) | м. п. | 245.0
| муфта соединительная Ду 51 | шт. | 20.0 |  | полипропилен
| муфта соединительная Ду 32 | шт. | 32.0 |  | полипропилен
| муфта соединительная Ду 20 | шт. | 50.0 |  | полипропилен
4 | запорные шаровые краны Ду 51 | шт. | 2.0 |  | полипропилен
5 | тройники 51х32х51 | шт. | 10 |  | полипропилен
6 | отводы 90 0 51х51 | шт. | 6.0 |  | полипропилен
7 | тройники 32х20х32 мм. | шт. | 21.0 |  | полипропилен
8 | запорный кран Ду 32 | шт. | 11.0 |  | полипропилен
9 | отводы 90 0 Ду32 мм. | шт. | 14.0 |  | полипропилен
10 | отводы 90 Ду 20х20 | шт. | 64.0 |  | полипропилен
11 | запорные краны Ду20 | шт. | 44.0 |  | полипропилен
12 | тройники Ду20х20х20 | шт. | 168.0 |  | полипропилен
13 | заглушки Ду20 | шт. | 22.0 |  | полипропилен
14 | гибкая подводка Ду20, L-600 мм. | шт. | 186.0
15 | смеситель (рукомойник) МГН (для раковины) | шт. | 4.0
16 | смеситль для душевой с изливом для рук и душем для МГН | шт. | 4.0
17 | смеситель для рук (обычный) | шт. | 70.0
18 | душевые смесители с лейкой (обычные) | шт. | 41.0
19 | раковины (обычные c пьедисталом) | шт. | 70.0
20 | раковины (для МГН) | шт. | 4.0