## 02-01-03 - Ведомость объемов ра
Приложение № 2 к Описанию объекта закупки
Ведомость объёмов работ
№ п/п | № в ЛСР | Наименование работ | Ед. изм. | Кол-во | Формула расчёта, расчёт объёмов работ и расхода материалов
1 | 2 | 3 | 4 | 5 | 7
Раздел 1. Демонтажные работы | [7 empty] | Раздел 1. Демонтажные работы
1 | 1 | Демонтаж кабеля | м | 13139 |  | (13139/100)*100 | 1
2 | 2 | Демонтаж: выключателей, розеток | шт | 810 |  | (810/100)*100 | 1
3 | 3 | Демонтаж: светильников для люминесцентных ламп | шт | 720 |  | (720/100)*100 | 1
4 | 4 | Блок управления шкафного исполнения или распределительный пункт (шкаф), устанавливаемый: на стене, высота и ширина до 600х600 мм | шт | 14 |  |  | 1
Раздел 2. Щитовое оборудование | [7 empty] | Раздел 2. Щитовое оборудование
5 | 5 | Прибор или аппарат | шт | 5 |  |  | 1
6 | 6 | Выключатель автоматический 3P, 50 А, 10 кА, характеристика C | шт | 5 |  |  | 1
7 | 7 | Щитки осветительные, устанавливаемые в нише: распорными дюбелями, масса щитка до 6 кг | шт | 5 |  |  | 1
8 | 8 | Щит учетно-распределительный ЩУРН-3-12з, с замком, IP31, размеры 540х310х165 мм | шт | 5 |  |  | 1
9 | 9 | Щит распределительный | шт | 5 |  |  | 1
10 | 10 | Щит распределительный наружной установки ЩРН-24з, с замком, размеры 395х310х120 мм | шт | 5 |  |  | 1
Раздел 3. Коммутационное оборудование | [7 empty] | Раздел 3. Коммутационное оборудование
11 | 11 | Прибор или аппарат | шт | 176 |  | 25+5+5+141 | 1
12 | 12 | Выключатель автоматический 3P, 10 А, 6 кА, характеристика C | шт | 25 |  |  | 1
13 | 13 | Выключатель автоматический 3P, 16 А, 6 кА, характеристика C | шт | 5 |  |  | 1
14 | 14 | Выключатель автоматический 3P, 50 А, 10 кА, характеристика C | шт | 5 |  |  | 1
15 | 15 | Автоматический выключатель дифференциального тока 16А, 1Р, С, 30ma | шт | 158 |  |  | 1
16 | 16 | Ответвительные коробки открытого типа: с креплением шурупами | шт | 192 |  | (192/100)*100 | 1
17 | 17 | Коробки разветвительные, 5-контактная, коммутационная, размеры 70х20х15 мм (прим.Бокс модульный КМПн 2/4 для наружной установки ПВХ) | шт | 192 |  | (192/10)*10 | 1
Раздел 4. Прокладка кабеля | [7 empty] | Раздел 4. Прокладка кабеля
18 | 18 | Труба гофрированная ПВХ для защиты проводов и кабелей по установленным конструкциям, по стенам, колоннам, потолкам, основанию пола | м | 4140 |  | (4140/100)*100 | 1
19 | 19 | Трубы гибкие гофрированные, легкие, из самозатухающего ПВХ, с протяжкой, номинальный диаметр 25 мм | м | 4100.4 |  | 4020*1,02 | 1
20 | 20 | Клипса пластиковая для крепления гофрированных или гладких пластиковых труб, номинальный диаметр крепления 20 мм | шт | 8040 |  | (8040/10)*10 | 1
21 | 21 | Трубы гибкие гофрированные, легкие, из самозатухающего ПВХ, с зондом, номинальный диаметр 40 мм | м | 122.4 |  | 120*1,02 | 1
22 | 22 | Клипса пластиковая для крепления гофрированных или гладких пластиковых труб, номинальный диаметр крепления 40 мм | шт | 240 |  | (240/10)*10 | 1
23 | 23 | Затягивание провода в проложенные трубы и металлические рукава первого одножильного или многожильного в общей оплетке, суммарное сечение: до 6 мм2 | м | 2250 |  | (2250/100)*100 | 1
24 | 24 | Кабель силовой с медными жилами ВВГнг(A)-LS 3х1,5ок(N, PE)-660 | м | 2295 |  | (2250*1,02/1000)*1000 | 1
25 | 25 | Затягивание провода в проложенные трубы и металлические рукава первого одножильного или многожильного в общей оплетке, суммарное сечение: до 16 мм2 | м | 1770 |  | ((1650+120)/100)*100 | 1
26 | 26 | Кабель силовой с медными жилами ВВГнг(A)-LS 3х2,5ок(N, PE)-660 | м | 1683 |  | (1650*1,02/1000)*1000 | 1
27 | 27 | Кабель силовой с медными жилами ВВГнг(A)-LS 5х2,5ок(N, PE)-660 | м | 122.4 |  | (120*1,02/1000)*1000 | 1
28 | 28 | Затягивание провода в проложенные трубы и металлические рукава первого одножильного или многожильного в общей оплетке, суммарное сечение: до 70 мм2 | м | 120 |  | (120/100)*100 | 1
29 | 29 | Кабель силовой с медными жилами ВВГнг(A)-LS 5х10мк-660 | м | 122.4 |  | (120*1,02/1000)*1000 | 1
30 | 30 | Короба пластмассовые: шириной до 63 мм | м | 24 |  | (24/100)*100 | 1
31 | 31 | Короб кабельный (кабель-канал) ПВХ с гибкой крышкой, с направляющими, размеры 105х50 мм | м | 24 |  | (24/100)*100 | 1
32 | 32 | Провод по установленным стальным конструкциям и панелям, сечение: до 16 мм2 | м | 40 |  | (40/100)*100 | 1
33 | 33 | Провод силовой установочный с медными жилами ПуГВ 1х6-450 | м | 40.8 |  | (40*1,02/1000)*1000 | 1
34 | 34 | Короба пластмассовые: шириной до 40 мм | м | 610 |  | (610/100)*100 | 1
35 | 35 | Короб кабельный (кабель-канал) ПВХ с крышкой, размеры 60х40 мм | м | 610 |  | (610/100)*100 | 1
36 | 36 | Провод в коробах, сечением: до 6 мм2 | м | 610 |  | (610/100)*100 | 1
37 | 37 | Кабель силовой с медными жилами ВВГнг(A)-LS 3х1,5ок(N, PE)-660 | м | 622.2 |  | (610*1,02/1000)*1000 | 1
38 | 38 | Провод в коробах, сечением: до 35 мм2 | м | 610 |  | (610/100)*100 | 1
39 | 39 | Кабель силовой с медными жилами ВВГнг(A)-LS 3х2,5ок(N, PE)-660 | м | 622.2 |  | (610*1,02/1000)*1000 | 1
40 | 40 | Провод в коробах, сечением: до 70 мм2 | м | 285 |  | (285/100)*100 | 1
41 | 41 | Кабель силовой с медными жилами ВВГнг(A)-LS 5х10мк-660 | м | 290.7 |  | (285*1,02/1000)*1000 | 1
Раздел 5. Электроустановочные изделия | [7 empty] | Раздел 5. Электроустановочные изделия
42 | 42 | Розетка штепсельная: неутопленного типа при открытой проводке | шт | 296 |  | (296/100)*100 | 1
43 | 43 | Розетки для скрытой проводки на 2 модуля с заземлением и крышкой, 16 А, 250 В, IP44 | шт | 296 |  | (296/100)*100 | 1
44 | 44 | Коробка оконечная | шт | 364 |  | (364/100)*100 | 1
45 | 45 | Коробка распаечная, размеры 70х70х40 мм | шт | 364 |  |  | 1
46 | 46 | Выключатель: одноклавишный утопленного типа при скрытой проводке | шт | 130 |  | (130 / 100)*100 | 1
47 | 47 | Выключатель скрытого монтажа, проходной, одноклавишный, с индикатором, 10 А, цвет белый, IP20 | шт | 130 |  |  | 1
48 | 48 | Рамки из термопласта, 1 пост | шт | 130 |  | (130/100)*100 | 1
49 | 49 | Выключатель: двухклавишный утопленного типа при скрытой проводке | шт | 40 |  | (40 / 100)*100 | 1
50 | 50 | Выключатель скрытого монтажа, двухклавишный, с индикатором 10 А, цвет белый, IP20 | шт | 40 |  |  | 1
51 | 51 | Рамки из термопласта, 1 пост | шт | 40 |  | (40/100)*100 | 1
52 | 52 | Коробка установочная У-92 | шт | 305 |  |  | 1
Раздел 6. Монтажные изделия | [7 empty] | Раздел 6. Монтажные изделия
53 | 53 | Разводка по устройствам и подключение жил кабелей или проводов сечением: до 10 мм2 | шт | 5 |  | (5/100)*100 | 1
54 | 54 | Наконечники кабельные медные луженые под опрессовку 25-8-8-М УХЛ3 | шт | 20 |  | (20/100)*100 | 1
55 | 55 | Наконечники кабельные медные луженые 6-5-4 | шт | 120 |  | (120/100)*100 | 1
56 | 56 | Наконечники кабельные медные луженые 35-8-9 | шт | 20 |  | (20/100)*100 | 1
Раздел 7. Светильники | [7 empty] | Раздел 7. Светильники
57 | 57 | Светильник светодиодный точечный встраиваемый в подвесной потолок решетчатого (растрового) типа: круглый | шт | 74 |  | (74/100)*100 | 1
58 | 58 | Светильник светодиодный встраиваемый для общественных зданий, мощность 16 Вт, диаметр 190 мм, IP54, УХЛ4 | шт | 74 |  |  | 1
59 | 59 | Светильник светодиодный накладной и подвесной линейный с креплением на: шпильках | шт | 310 |  | (310/100)*100 | 1
60 | 60 | Светильник светодиодный потолочный накладной для общественных зданий, IP40, УХЛ4, рассеиватель полистирол, корпус пластиковый, кривая силы света косинусная, световой поток 4200-4600 лм, цветовая температура 3000-5000 К, размеры светильника 595х595 мм, мощность 30 Вт | шт | 310 |  |  | 1
Составил:
[должность, подпись (инициалы, фамилия)]
Проверил:
[должность, подпись (инициалы, фамилия)]