## Ведомость объемов работ (ГГЭ) Л
УТВЕРЖДАЮ
должность заказчика
подпись, Ф. И. О.
[6 empty] | « | » |  |  | 20 |  | г.
Ведомость объемов работ № | [7 empty] | ЛС-01
Наименование стройки:
Наименование объекта:
Наименование сметы:
№ п/п | Наименование работ |  | Ед. изм. | Объем работ | Формула расчета объемов работ и расхода материалов |  |  |  | Ссылка на чертежи, спецификации в проектной документации |  | Дополнительная информация
Раздел 1. Пол. зал№9 - 48,7 м2, зал№6-56,1 м2, гардероб - 58,3 м2, ПИБ 31 - 20,1 м2, ПИБ 33-16,1 м2, ПИБ 17 - 37,3 м2, ПИБ 41 - 36,3 м2, ПИБ 55 - 14,3 м2, ПИБ 49 - 23,1 м2, ПИБ 45 - 27 м2, ПИБ 70-20,4 м2
1 | 2 |  | 3 | 4 | 5 |  |  |  | 6 |  | 7
1 | Циклевка паркетных полов |  | м2 | 357,7 | ((48,7+56,1+58,3+20,1+16,1+37,3+36,3+14,3+23,1+27+20,4)
2 | Шпатлевка полов |  | м2 | 357,7 | ((48,7+56,1+58,3+20,1+16,1+37,3+36,3+14,3+23,1+27+20,4)
3 | Покрытие полов лаком по огрунтованной или окрашенной поверхности: за 2 раза |  | м2 | 357,7 | ((48,7+56,1+58,3+20,1+16,1+37,3+36,3+14,3+23,1+27+20,4)
3.1 | Лак матовый полиуретановый двухкомпонентный, компонент A, бесцветный// Компонент А:Б/5:1 |  | кг | 62,0013333
3.2 | Лак матовый полиуретановый двухкомпонентный, компонент B, бесцветный// Компонент А:Б/5:1 |  | кг | 12,4002667
4 | Разборка плинтусов: деревянных и из пластмассовых материалов |  | м | 210,7
5 | Устройство плинтусов: деревянных |  | м | 210,7 | [6 empty] | Ранее демонтированный
№ п/п | Наименование работ |  | Ед. изм. | Объем работ | Формула расчета объемов работ и расхода материалов |  |  |  | Ссылка на чертежи, спецификации в проектной документации |  | Дополнительная информация
Раздел 2. Потолок. Зал №7 - 3 м2, зал №8 - 8 м2, зал №9 - 9 м2, зал №11 - 8 м2, Пом.49-23 м2, пом.55-14,3 м2
1 | 2 |  | 3 | 4 | 5 |  |  |  | 6 |  | 7
6 | Ремонт штукатурки потолков по камню и бетону цементно-известковым раствором, площадью отдельных мест: до 10 м2 толщиной слоя до 20 мм |  | м2 | 29 | ((3+8+9+8+1)
7 | Покрытие поверхностей грунтовкой глубокого проникновения: за 1 раз потолков |  | м2 | 29 | ((3+8+9+8+1)
7.1 | Антисептик для древесины, бетона, камня, кирпича, для наружных и внутренних работ, плотность при 20 °C 0,95-1,05 г/см3, температура при обработке от 0 до +50 °C, температура при эксплуатации от -50 до +80 °C |  | кг | 0,002987
8 | Расчистка поверхностей шпателем, щетками от старых покрасок потолки и стены |  | м2 | 36,3 | 23+13,3
9 | Сплошное выравнивание внутренних поверхностей (однослойное оштукатуривание) из сухих растворных смесей толщиной до 5 мм: потолков |  | м2 | 65,3
9.1 | Смеси сухие шпатлевочные полимерцементные быстротвердеющая для выравнивания, ремонта и подготовки поверхности бетонных и железобетонных конструкций, толщина наносимого слоя 5 мм |  | кг | 1 000,2001
9.2 | Грунтовка укрепляющая, глубокого проникновения, быстросохнущая, паропроницаемая |  | кг | 13,06
10 | Окраска водно-дисперсионными акриловыми составами улучшенная: по сборным конструкциям потолков, подготовленным под окраску |  | м2 | 65,3 | ((3+8+9+8+23+14,3)
10.1 | Краска водно-дисперсионная акрилатная ВД-АК-116 |  | кг | 21,549
10.2 | Грунтовка укрепляющая, глубокого проникновения, быстросохнущая, паропроницаемая |  | кг | 14,366
№ п/п | Наименование работ |  | Ед. изм. | Объем работ | Формула расчета объемов работ и расхода материалов |  |  |  | Ссылка на чертежи, спецификации в проектной документации |  | Дополнительная информация
Раздел 3. Стены
1 | 2 |  | 3 | 4 | 5 |  |  |  | 6 |  | 7
11 | Окрашивание водоэмульсионными составами поверхностей стен, ранее окрашенных: водоэмульсионной краской с расчисткой старой краски свыше 10 до 35% |  | м2 | 70,81 | (70,81/100) * 100
11.1 | Краска водно-дисперсионная акрилатная ВД-АК-116 |  | кг | 47,4427 | (70,81/100)*67
№ п/п | Наименование работ |  | Ед. изм. | Объем работ | Формула расчета объемов работ и расхода материалов |  |  |  | Ссылка на чертежи, спецификации в проектной документации |  | Дополнительная информация
Раздел 4. Электромонтажные работы
1 | 2 |  | 3 | 4 | 5 |  |  |  | 6 |  | 7
12 | Короба пластмассовые: шириной до 40 мм//Демонтаж |  | м | 15 | ((6+9)/100) * 100 | [5 empty] | 20х10 - 9 м, 40х20 - 6 м
13 | Короба пластмассовые: шириной до 120 мм//Демонтаж |  | м | 11 | (11/100) * 100
14 | Короба пластмассовые: шириной до 40 мм |  | м | 15 | ((6+9)/100) * 100 | [5 empty] | 20х10 - 9 м, 40х20 - 6 м. Ранее демонтированные
15 | Короба пластмассовые: шириной до 120 мм |  | м | 11 | (11/100) * 100 | [5 empty] | 80 х 40 - 11 м, Ранее демонтированные
16 | Смена: выключателей |  | шт | 2 | (2/100) * 100 | [5 empty] | Снятие и установка тех же
17 | Смена светильников: с люминесцентными лампами |  | шт | 3 | (3/100) * 100 | [5 empty] | Снятие и установка тех же
18 | Извещатель ПС автоматический: дымовой, фотоэлектрический, радиоизотопный, световой в нормальном исполнении//демонтаж |  | шт | 3 | 3
19 | Извещатель ПС автоматический: дымовой, фотоэлектрический, радиоизотопный, световой в нормальном исполнении |  | шт | 3 | 3 | [5 empty] | Ранее демонтированный
20 | Извещатель ОС автоматический: контактный, магнитоконтактный на открывание окон, дверей//Демонтаж |  | шт | 1 | 1
21 | Извещатель ОС автоматический: контактный, магнитоконтактный на открывание окон, дверей |  | шт | 1 | 1 | [5 empty] | Ранее демонтированный
№ п/п | Наименование работ |  | Ед. изм. | Объем работ | Формула расчета объемов работ и расхода материалов |  |  |  | Ссылка на чертежи, спецификации в проектной документации |  | Дополнительная информация
Раздел 5. Система отопления
1 | 2 |  | 3 | 4 | 5 |  |  |  | 6 |  | 7
22 | Демонтаж: радиаторов весом до 80 кг |  | шт | 1 | (1/100) * 100
23 | Установка радиаторов стальных панельных двухрядных с креплением к стене длиной: до 1000 мм |  | шт | 1 | (1/100) * 100 | [5 empty] | Ранее демонтированный
№ п/п | Наименование работ |  | Ед. изм. | Объем работ | Формула расчета объемов работ и расхода материалов |  |  |  | Ссылка на чертежи, спецификации в проектной документации |  | Дополнительная информация
Раздел 6. Дверь наружная
1 | 2 |  | 3 | 4 | 5 |  |  |  | 6 |  | 7
24 | Снятие многослойных лакокрасочных покрытий: с дверных полотен |  | м2 | 15,444 | 3,3*1,95*2,4
25 | Антисептирование древесины: водными растворами |  | м2 | 15,444 | ((3,3*1,95*2,4)
26 | Покрытие масляными и спиртовыми лаками по окрашиваемой или огрунтованной поверхности: заполнений дверных проемов за 2 раза |  | м2 | 15,444 | ((3,3*1,95*2,4)
26.1 | Лак гидроизоляционный на основе акриловых сополимеров и синтетических смол для защиты поверхности металлических, деревянных, каменных, керамических и стеклянных изделий, эксплуатируемых при температуре от -30 до +150 °C |  | кг | 3,39768
27 | Аппарат (кнопка, ключ управления, замок электромагнитной блокировки, звуковой сигнал, сигнальная лампа) управления и сигнализации, количество подключаемых концов до 2: однопроволочного провода (жил кабеля) |  | шт | 2 | [6 empty] | Звонок
28 | Аппарат (кнопка, ключ управления, замок электромагнитной блокировки, звуковой сигнал, сигнальная лампа) управления и сигнализации, количество подключаемых концов до 2: однопроволочного провода (жил кабеля) |  | шт | 2 | [6 empty] | Звонок. Ранее демонтированный
№ п/п | Наименование работ |  | Ед. изм. | Объем работ | Формула расчета объемов работ и расхода материалов |  |  |  | Ссылка на чертежи, спецификации в проектной документации |  | Дополнительная информация
Раздел 7. Кровля и чердак
1 | 2 |  | 3 | 4 | 5 |  |  |  | 6 |  | 7
29 | Смена негодных листов кровли до 5 шт. в одном месте из листовой кровельной стали: с двойным фальцем |  | шт | 10 | [6 empty] | Лист 1900х1000 мм. Вес 1 м2 - 4,418 кг
29.1 | Сталь листовая оцинкованная, толщина 0,55 мм |  | т | 0,083942
30 | Устройство пароизоляции из полиэтиленовой пленки в один слой насухо//Демонтаж |  | м2 | 43,5
31 | Устройство пароизоляции из полиэтиленовой пленки в один слой насухо |  | м2 | 43,5
32 | Изоляция покрытий и перекрытий изделиями из волокнистых и зернистых материалов насухо//Демонтаж |  | м3 | 8,7 | 43,5*0,1*2
33 | Изоляция покрытий и перекрытий изделиями из волокнистых и зернистых материалов насухо |  | м3 | 8,7 | 43,5*0,1*2
33.1 | Плиты теплоизоляционные из минеральной ваты на основе базальтовых пород для кровельных систем, группа горючести НГ, плотность 135 кг/м3, теплопроводность при 10/25 °C не более 0,037/0,039 Вт/(м*К), прочность на сжатие не менее 0,045 МПа |  | м3 | 8,874 | (43,5*0,1*2)*1,02
34 | Промазка фальцев и свищей в покрытии из кровельной стали |  | м2 | 1 016 | (1 016/100) * 100
№ п/п | Наименование работ |  | Ед. изм. | Объем работ | Формула расчета объемов работ и расхода материалов |  |  |  | Ссылка на чертежи, спецификации в проектной документации |  | Дополнительная информация
Раздел 8. Кровля и чердак
1 | 2 |  | 3 | 4 | 5 |  |  |  | 6 |  | 7
35 | Погрузка в автотранспортное средство: Мусор строительный с погрузкой вручную |  | т | 1,21597 | 1,21597
36 | Перевозка грузов I класса автомобилями-самосвалами грузоподъемностью до 15 т по дорогам с усовершенствованным (асфальтобетонным, цементобетонным, железобетонным, обработанным органическим вяжущим) дорожным покрытием на расстояние 35 км |  | т | 1,21597 | 1,21597
Составил:
[должность, подпись (инициалы, фамилия)]
Проверил:
[должность, подпись (инициалы, фамилия)]