## Лист1
Начальная (максимальная) стоимость единицы
на выполнение работ по текущему ремонту системы холодоснабжения серверной
№ п/п | Наименование | Ед. изм. | Количество | НМСЕ в руб.
Работы
I. Замена компрессора ANB52FKFMT и повреждённого участка линии нагнетания на прецизионном кондиционере CyberRow 361 GES s/n 10062125
Демонтажные работы
1.1 | Отключение питающих проводов компрессора | Усл.ед. | 1 | 10000
1.2 | Демонтаж электрических элементов от участка фреонопровода в месте проведения работ | Усл.ед. | 1 | 12739.35
1.3 | Демонтаж компрессора | Усл.ед. | 1 | 15288.67
1.4 | Демонтаж отвода трубы нагнетания | Усл.ед. | 1 | 6000
Монтажные работы
1.5 | Монтаж штуцеров для подключения электрических элементов | Усл.ед. | 1 | 12127.14
1.6 | Монтаж компрессора | Усл.ед. | 1 | 34988.0467
1.7 | Монтаж отвода трубы нагнетания к новому компрессору | Усл.ед. | 1 | 14587.38
1.8 | Предварительное вакуумирование перед опрессовкой | Усл.ед. | 1 | 38935.62
1.9 | Комплекс работ по опрессовке | Усл.ед. | 1 | 8520.48
1.10 | Окончательное вакуумирование перед заправкой | Усл.ед. | 1 | 10180.97
1.11 | Заправка хладагента (фреон R410A) | Усл.ед. | 1 | 12953.46
Пусконаладочные работы
1.12 | Настройка оборудования (установка температуры, относительной влажности, давления всасывания, давления нагнетания) | Усл.ед. | 1 | 42878.14
1.13 | Комплексные испытания оборудования | Усл.ед. | 1 | 44215.23
II. Замена насосной станции HydroUNIТ 3А1В.01.ООТРЕ40-430х2 HTS на насосную станцию Гидромодуль УНЗ-1-40-0000-01
Демонтажные работы
2.1 | Отключение питающих и сигнальных проводов | усл. ед. | 1 | 12225.4233
2.2 | Слив теплоносителя в тару Подрядчика | кг | 25 | 718.85
2.3 | Демонтаж датчиков давления | усл. ед. | 1 | 6753.21
2.4 | Демонтаж насосной станции включая места соединения и запорную арматуру | усл. ед. | 2 | 13933.8
2.5 | Очистка соединений от старых прокладок и грязи | усл. ед. | 1 | 7000
Монтажные работы
2.6 | Монтаж насосной станции | Усл.ед. | 1 | 37969.86
2.7 | Монтаж щита управления насосом | Усл.ед. | 1 | 16661.56
2.8 | Монтаж датчиков давления | Усл.ед. | 1 | 13277.33
2.9 | Комплекс работ по опрессовке воздухом с использованием компрессора | Усл.ед. | 1 | 15000
2.10 | Комплекс работ по опрессовке водой | Усл.ед. | 1 | 13705.19
2.11 | Проверка концентрации пропиленгликоля в растворе | Усл.ед. | 1 | 5762.87
2.12 | Заливка в смонтированный контур слитого на этапе демонтажных работ (п. 15) раствора пропиленгликоля в воде 40% | Усл.ед. | 1 | 11952.15
2.13 | Подключение питающих и сигнальных проводов | Усл.ед. | 1 | 12140.32
Пусконаладочные работы
2.14 | Настройка оборудования (установка температуры, относительной влажности, давления всасывания, давления нагнетания) | Усл.ед. | 1 | 49125.69
2.15 | Комплексные испытания оборудования | Усл.ед. | 1 | 49125.69
III. Ремонт прецизионного кондиционера CyberRow 361 GES s/n 10062126 в части отсечения гликолевого теплообменника
Демонтажные работы
3.1. | Слив теплоносителя в тару Подрядчика | кг | 25 | 718.85
3.2. | Отключение теплообменника от контура | Усл.ед. | 1 | 15439.44
Монтажные работы
3.3. | Герметизация контура в местах подключения теплообменника | усл. ед. | 1 | 16401
3.4. | Комплекс работ по опрессовке воздухом с использованием компрессора | усл. ед. | 1 | 18014.75
3.5. | Комплекс работ по опрессовке водой | усл. ед. | 1 | 14660.6
3.6. | Заливка в смонтированный контур слитого на этапе демонтажных работ (п. 29) раствора пропиленгликоля в воде 40% | усл. ед. | 1 | 8609.7
Пусконаладочные работы
3.7. | Настройка оборудования (установка температуры, относительной влажности, давления всасывания, давления нагнетания) | усл. ед. | 1 | 49125.69
3.8. | Комплексные испытания оборудования | усл. ед. | 1 | 49125.69
материалы
1 | Клапан Шредера 03 тр.3/16 ZENNY MA | шт. | 3 | 259.26
2 | Компрессор ANB52 | шт. | 1 | 214167.23
3 | Технические газы | компл. | 1 | -
4 | Фреон R410A | компл. | 1 | 26981.29
5 | Гидромодуль УНЗ-1-40-0000-01 (в составе насос, набор датчиков, щит управления с ЧП) | шт. | 1 | 516770.05
6 | Переход полипропиленовый 75-63 | шт. | 2 | 361.37
7 | Фланец полипропиленовый 63 + бурт под фланец + прокладка межфланцевая | шт. | 14 | 933.74
8 | Фланец полипропиленовый 50 + бурт под фланец + прокладка межфланцевая | шт. | 2 | 1171.41
9 | Тройник полипропиленовый 63 | шт. | 2 | 463.29
10 | Тройник полипропиленовый 63х20х63 | шт. | 5 | 249.1967
11 | Муфта полипропиленовая неразъёмная 20х1/2 НР | шт. | 4 | 164.51
12 | Муфта полипропиленовая неразъёмная 20х1/2 ВР | шт. | 1 | 125.55
13 | Кран шаровый 1/2 ВР | шт. | 2 | 2018.05
14 | Кран трёхходовой под манометр 1/2 ВР | шт. | 2 | 3471.42
15 | Задвижка фланцевая Ду50 | шт. | 4 | 10716.0667
16 | Фильтр фланцевый Ду50 | шт. | 1 | 17585.91
17 | Обратный клапан фланцевый Ду50 | шт. | 1 | 21864.6
18 | Вибровставка фланцевая Ду40 | шт. | 2 | 22754.02
19 | Манометр 1/2 НР | шт. | 2 | 2692.37
20 | Термометр + гильза под термометр 1/2 НР | шт. | 1 | 2654.73
21 | Переход полипропиленовый 63-50 | шт. | 16 | 111.1067
22 | Труба полипропиленовая 63 | шт. | 20 | 1175.8333
23 | Отвод полипропиленовый 63 | шт. | 8 | 257.8267
24 | Тройник полипропиленовый 63х25 | шт. | 1 | 279.67
25 | Болт М16х80 | шт. | 64 | 68.64
26 | Гайка М16 | шт. | 64 | 7.4133
27 | Шайба М16 | шт. | 64 | 5.56