## ремонт
Приложение № 3
Утверждено приказом № 421 от 4 августа 2020 г. Минстроя РФ в редакции приказа № 557 от 7 июля 2022 г.
СОГЛАСОВАНО: | [10 empty] | УТВЕРЖДАЮ:
"____" ________________ 2024 года | [10 empty] | "____" ________________ 2024 года | [5 empty] | "____" ________________ 2024 года | "____" ________________ 2024 года
Наименование программного продукта |  |  |  |  | ГРАНД-Смета, версия 2023.3
Наименование редакции сметных нормативов |  |  |  |  | Приказ Минстроя России от 30.12.2021 № 1046/пр; Приказ Минстроя России от 04.08.2020 № 421/пр; Приказ Минстроя России от 21.12.2020 № 812/пр; Приказ Минстроя России от 11.12.2020 № 774/пр; Приказ Минстроя России от 02.08.2023 № 551/пр; Приказ Минстроя России от 14.11.2023 № 817/пр | [13 empty] | Приказ Минстроя России от 30.12.2021 № 1046/пр; Приказ Минстроя России от 04.08.2020 № 421/пр; Приказ Минстроя России от 21.12.2020 № 812/пр; Приказ Минстроя России от 11.12.2020 № 774/пр; Приказ Минстроя России от 02.08.2023 № 551/пр; Приказ Минстроя России от 14.11.2023 № 817/пр
Реквизиты приказа Минстроя России об утверждении дополнений и изменений к сметным нормативам |  |  |  |  | Приказ Минстроя России от 18 мая 2022 г. № 378/пр, Приказ Минстроя России от 26 августа 2022 г. № 703/пр, Приказ Минстроя России от 26 октября 2022 г. № 905/пр, Приказ Минстроя России от 27 декабря 2022 г. № 1133/пр, Приказ Минстроя России от 10 февраля 2023 г. № 84/пр, Приказ Минстроя России от 11.05.2023 №335/пр; Приказ Минстроя России от 07.07.2022 № 557/пр; Приказ Минстроя России от 02.09.2021 № 636/пр, Приказ Минстроя России от 26.07.2022 № 611/пр; Приказ Минстроя России от 22.04.2022 № 317/пр; Приказ Минстроя России от 02.08.2023 № 551/пр; Приказ Минстроя России от 14.11.2023 № 817/пр | [9 empty] | Реквизиты приказа Минстроя России об утверждении дополнений и изменений к сметным нормативам | Приказ Минстроя России от 18 мая 2022 г. № 378/пр, Приказ Минстроя России от 26 августа 2022 г. № 703/пр, Приказ Минстроя России от 26 октября 2022 г. № 905/пр, Приказ Минстроя России от 27 декабря 2022 г. № 1133/пр, Приказ Минстроя России от 10 февраля 2023 г. № 84/пр, Приказ Минстроя России от 11.05.2023 №335/пр; Приказ Минстроя России от 07.07.2022 № 557/пр; Приказ Минстроя России от 02.09.2021 № 636/пр, Приказ Минстроя России от 26.07.2022 № 611/пр; Приказ Минстроя России от 22.04.2022 № 317/пр; Приказ Минстроя России от 02.08.2023 № 551/пр; Приказ Минстроя России от 14.11.2023 № 817/пр |  |  |  | Приказ Минстроя России от 18 мая 2022 г. № 378/пр, Приказ Минстроя России от 26 августа 2022 г. № 703/пр, Приказ Минстроя России от 26 октября 2022 г. № 905/пр, Приказ Минстроя России от 27 декабря 2022 г. № 1133/пр, Приказ Минстроя России от 10 февраля 2023 г. № 84/пр, Приказ Минстроя России от 11.05.2023 №335/пр; Приказ Минстроя России от 07.07.2022 № 557/пр; Приказ Минстроя России от 02.09.2021 № 636/пр, Приказ Минстроя России от 26.07.2022 № 611/пр; Приказ Минстроя России от 22.04.2022 № 317/пр; Приказ Минстроя России от 02.08.2023 № 551/пр; Приказ Минстроя России от 14.11.2023 № 817/пр
Наименование субъекта Российской Федерации |  |  |  |  | 78. г. Санкт-Петербург | [10 empty] | 78. г. Санкт-Петербург |  |  |  |  | 78. г. Санкт-Петербург
Наименование зоны субъекта Российской Федерации |  |  |  |  | Санкт-Петербург | [10 empty] | Санкт-Петербург | [5 empty] | Санкт-Петербург
Санкт-Петербургское государственное бюджетное учреждение здравоохранения "Детский городской многопрофильный клинический центр высоких медицинских технологий им. К. А. Раухфуса" | [22 empty] | Санкт-Петербургское государственное бюджетное учреждение здравоохранения "Детский городской многопрофильный клинический центр высоких медицинских технологий им. К. А. Раухфуса"
(наименование стройки)
Санкт-Петербургское государственное бюджетное учреждение здравоохранения "Детский городской многопрофильный клинический центр высоких медицинских технологий им. К. А. Раухфуса" | [23 empty] | Санкт-Петербургское государственное бюджетное учреждение здравоохранения "Детский городской многопрофильный клинический центр высоких медицинских технологий им. К. А. Раухфуса"
(наименование объекта капитального строительства)
ЛОКАЛЬНЫЙ СМЕТНЫЙ РАСЧЕТ (СМЕТА) № 1
Ремонтные работы кабинета №197, корпус А6, по адресу: Санкт-Петербург, Лиговский пр-кт, д. 8 | [24 empty] | Ремонт помещения кухни для персонала
(наименование работ и затрат)
Составлен | ресурсно-индексным | методом
Основание | Техническое задание | [24 empty] | Техническое задание
(проектная и (или) иная техническая документация)
Составлен(а) в текущем уровне цен |  | I квартал 2024 года | [24 empty] | I квартал 2024 года
Сметная стоимость |  |  | 598.94 | тыс.руб.
в том числе:
| строительных работ |  | 276.06 | тыс.руб. |  |  |  |  | Средства на оплату труда рабочих |  |  |  | 80.57 | тыс.руб.
| монтажных работ |  | 73.82 | тыс.руб. |  |  |  |  | Средства на оплату труда машинистов |  |  |  | 0.72 | тыс.руб.
| оборудования |  | 149.24 | тыс.руб. |  |  |  |  | Нормативные затраты труда рабочих |  |  |  | 198.93 | чел.-ч.
| прочих затрат |  | 0 | тыс.руб. |  |  |  |  | Нормативные затраты труда машинистов |  |  |  | 1.48 | чел.-ч.
№ п/п | Обоснование | Наименование работ и затрат |  |  |  | Единица измерения | Количество |  |  | Сметная стоимость, руб.
[7 empty] | на единицу измерения | коэффициенты | всего с учетом коэффициентов | на единицу измерения в базисном уровне цен | индекс | на единицу измерения в текущем уровне цен | коэффициенты | всего в текущем уровне цен
1 | 2 | 3 |  |  |  | 4 | 5 | 6 | 7 | 8 | 9 | 10 | 11 | 12
Раздел 1. Ремонт помещения | [27 empty] | Раздел 1. Ремонт помещения
Потолок | [28 empty] | Потолок
1 | ГЭСНр63-03-009-02 | Разборка элементов облицовки потолков с разборкой каркаса: пластиковых панелей |  |  |  | 4: 100 м2; 5: 0.295; 6: 1; 7: 0.295 | [15 empty] | Разборка элементов облицовки потолков с разборкой каркаса: пластиковых панелей
|  | Объем=29,5 / 100 | [28 empty] | Объем=29,5 / 100
| 1 | ОТ(ЗТ) |  |  |  | 4: чел.-ч; 7: 7.9355; 12: 3064.06 | [17 empty] | ОТ(ЗТ)
| 1-100-26 | Средний разряд работы 2,6 |  |  |  | 4: чел.-ч; 5: 26.9; 7: 7.9355; 10: 386.12; 12: 3064.06 | [18 empty] | Средний разряд работы 2,6
|  | Итого прямые затраты |  |  |  | 12: 3064.06 | [19 empty] | Итого прямые затраты
|  | ФОТ |  |  |  | 12: 3064.06 | [20 empty] | ФОТ
| Пр/812-097.0-1 | НР Стекольные, обойные и облицовочные работы (ремонтно-строительные) |  |  |  | 4: %; 5: 90; 7: 90; 12: 2757.65 | [20 empty] | НР Стекольные, обойные и облицовочные работы (ремонтно-строительные)
| Пр/774-097.0 | СП Стекольные, обойные и облицовочные работы (ремонтно-строительные) |  |  |  | 4: %; 5: 45; 7: 45; 12: 1378.83 | [20 empty] | СП Стекольные, обойные и облицовочные работы (ремонтно-строительные)
|  | Всего по позиции |  |  |  | 10: 24408.61; 12: 7200.54 | [21 empty] | Всего по позиции
2 | ГЭСН15-01-051-02 | Устройство натяжных потолков из поливинилхлоридной пленки (ПВХ) гарпунным способом в помещениях площадью: от 10 до 50 м2 |  |  |  | 4: 100 м2; 5: 0.295; 6: 1; 7: 0.295 | [15 empty] | Устройство натяжных потолков из поливинилхлоридной пленки (ПВХ) гарпунным способом в помещениях площадью: от 10 до 50 м2
|  | Объем=29,5 / 100 | [28 empty] | Объем=29,5 / 100
| Приказ от 04.08.2020 № 421/пр п.58б | ОЗП=1,15; ЭМ=1,25 к расх.; ЗПМ=1,25; ТЗ=1,15; ТЗМ=1,25 | [34 empty] | ОЗП=1,15; ЭМ=1,25 к расх.; ЗПМ=1,25; ТЗ=1,15; ТЗМ=1,25
| Приказ от 07.07.2022 № 557/пр прил.8 табл.3 п.1.1 | ОЗП=1,2; ЭМ=1,2 к расх.; ЗПМ=1,2; ТЗ=1,2; ТЗМ=1,2 | [34 empty] | ОЗП=1,2; ЭМ=1,2 к расх.; ЗПМ=1,2; ТЗ=1,2; ТЗМ=1,2
| 1 | ОТ(ЗТ) |  |  |  | 4: чел.-ч; 7: 10.6009; 12: 5481.4 | [17 empty] | ОТ(ЗТ)
| 1-100-50 | Средний разряд работы 5,0 |  |  |  | чел.-ч | 26.04 | 1.38 | 10.6009 |  |  | 517.07 |  | 5481.4 | [18 empty] | Средний разряд работы 5,0
| 2 | ЭМ |  |  |  | 12: 62.44 | [17 empty] | ЭМ
|  | ОТм(ЗТм) |  |  |  | 4: чел.-ч; 7: 0.06195; 12: 27.87 | [17 empty] | ОТм(ЗТм)
| 91.14.02-001 | Автомобили бортовые, грузоподъемность до 5 т |  |  |  | маш.час | 0.14 | 1.5 | 0.06195 |  |  | 550.79 |  | 34.12 | [18 empty] | Автомобили бортовые, грузоподъемность до 5 т
| 4-100-040 | ОТм(Зтм) Средний разряд машинистов 4 |  |  |  | чел.-ч | 0.14 | 1.5 | 0.06195 |  |  | 449.92 |  | 27.87 | [23 empty] | ОТм(Зтм) Средний разряд машинистов 4
| 91.21.18-021 | Пушки тепловые, тепловая мощность 26-44 кВт |  |  |  | маш.час | 1.46 | 1.5 | 0.64605 | 41.74 | 1.05 | 43.83 |  | 28.32 | [18 empty] | Пушки тепловые, тепловая мощность 26-44 кВт
| 4 | М |  |  |  | 12: 15.14 | [17 empty] | М
| 01.7.03.04-0001 | Электроэнергия |  |  |  | 4: кВт-ч; 5: 7.884; 7: 2.3258; 10: 6.51; 12: 15.14 | [18 empty] | Электроэнергия
|  | Итого прямые затраты |  |  |  | 12: 5586.85 | [19 empty] | Итого прямые затраты
|  | ФОТ |  |  |  | 12: 5509.27 | [20 empty] | ФОТ
| Пр/812-015.0-1, Приказ № 812/пр от 21.12.2020 п.25 | НР Отделочные работы |  |  |  | 4: %; 5: 100; 6: 0.9; 7: 90; 12: 4958.34 | [20 empty] | НР Отделочные работы
| Пр/774-015.0, Приказ № 774/пр от 11.12.2020 п.16 | СП Отделочные работы |  |  |  | 4: %; 5: 49; 6: 0.85; 7: 41.65; 12: 2294.61 | [20 empty] | СП Отделочные работы
|  | Всего по позиции |  |  |  | 10: 43524.75; 12: 12839.8 | [21 empty] | Всего по позиции
3 |  | Натяжной потолок |  |  |  | м2 | 29.5 | 1 | 29.5 |  |  | 1550 |  | 45725 | [15 empty] | Натяжной потолок
|  | Всего по позиции |  |  |  | 12: 45725 | [21 empty] | Всего по позиции
4 | ГЭСН15-01-052-01 | Устройство в натяжном потолке монтажных отверстий |  |  |  | 4: 100 отверстий; 5: 0.06; 6: 1; 7: 0.06 | [15 empty] | Устройство в натяжном потолке монтажных отверстий
|  | Объем=6 / 100 | [28 empty] | Объем=6 / 100
| Приказ от 04.08.2020 № 421/пр п.58б | ОЗП=1,15; ЭМ=1,25 к расх.; ЗПМ=1,25; ТЗ=1,15; ТЗМ=1,25 | [34 empty] | ОЗП=1,15; ЭМ=1,25 к расх.; ЗПМ=1,25; ТЗ=1,15; ТЗМ=1,25
| Приказ от 07.07.2022 № 557/пр прил.8 табл.3 п.1.1 | ОЗП=1,2; ЭМ=1,2 к расх.; ЗПМ=1,2; ТЗ=1,2; ТЗМ=1,2 | [34 empty] | ОЗП=1,2; ЭМ=1,2 к расх.; ЗПМ=1,2; ТЗ=1,2; ТЗМ=1,2
| 1 | ОТ(ЗТ) |  |  |  | 4: чел.-ч; 7: 3.0247; 12: 1563.97 | [17 empty] | ОТ(ЗТ)
| 1-100-50 | Средний разряд работы 5,0 |  |  |  | чел.-ч | 36.53 | 1.38 | 3.0247 |  |  | 517.07 |  | 1563.97 | [18 empty] | Средний разряд работы 5,0
|  | Итого прямые затраты |  |  |  | 12: 1563.97 | [19 empty] | Итого прямые затраты
|  | ФОТ |  |  |  | 12: 1563.97 | [20 empty] | ФОТ
| Пр/812-015.0-1, Приказ № 812/пр от 21.12.2020 п.25 | НР Отделочные работы |  |  |  | 4: %; 5: 100; 6: 0.9; 7: 90; 12: 1407.57 | [20 empty] | НР Отделочные работы
| Пр/774-015.0, Приказ № 774/пр от 11.12.2020 п.16 | СП Отделочные работы |  |  |  | 4: %; 5: 49; 6: 0.85; 7: 41.65; 12: 651.39 | [20 empty] | СП Отделочные работы
|  | Всего по позиции |  |  |  | 10: 60382.17; 12: 3622.93 | [21 empty] | Всего по позиции
Стены | [28 empty] | Стены
5 | ГЭСНр63-03-001-05 | Разборка облицовки стен: из керамических глазурованных плиток |  |  |  | 4: 100 м2; 5: 0.02; 6: 1; 7: 0.02 | [15 empty] | Разборка облицовки стен: из керамических глазурованных плиток
|  | Объем=2 / 100 | [28 empty] | Объем=2 / 100
| 1 | ОТ(ЗТ) |  |  |  | 4: чел.-ч; 7: 1.486; 12: 548.84 | [17 empty] | ОТ(ЗТ)
| 1-100-21 | Средний разряд работы 2,1 |  |  |  | 4: чел.-ч; 5: 74.3; 7: 1.486; 10: 369.34; 12: 548.84 | [18 empty] | Средний разряд работы 2,1
| 2 | ЭМ |  |  |  | 12: 4.73 | [17 empty] | ЭМ
|  | ОТм(ЗТм) |  |  |  | 4: чел.-ч; 7: 0.007; 12: 2.8 | [17 empty] | ОТм(ЗТм)
| 91.06.06-048 | Подъемники одномачтовые, грузоподъемность до 500 кг, высота подъема 45 м |  |  |  | маш.час | 0.35 |  | 0.007 | 37.32 | 1.34 | 50.01 |  | 0.35 | [18 empty] | Подъемники одномачтовые, грузоподъемность до 500 кг, высота подъема 45 м
| 4-100-030 | ОТм(Зтм) Средний разряд машинистов 3 |  |  |  | 4: чел.-ч; 5: 0.35; 7: 0.007; 10: 399.55; 12: 2.8 | [23 empty] | ОТм(Зтм) Средний разряд машинистов 3
| 91.18.01-508 | Компрессоры винтовые передвижные с электродвигателем, давление до 1 МПа (10 атм), производительность до 5 м3/мин |  |  |  | 4: маш.час; 5: 1.64; 7: 0.0328; 10: 128.46; 12: 4.21 | [18 empty] | Компрессоры винтовые передвижные с электродвигателем, давление до 1 МПа (10 атм), производительность до 5 м3/мин
| 91.21.10-002 | Молотки отбойные пневматические при работе от передвижных компрессоров |  |  |  | маш.час | 3.28 |  | 0.0656 | 2.11 | 1.23 | 2.6 |  | 0.17 | [18 empty] | Молотки отбойные пневматические при работе от передвижных компрессоров
|  | Итого прямые затраты |  |  |  | 12: 556.37 | [19 empty] | Итого прямые затраты
|  | ФОТ |  |  |  | 12: 551.64 | [20 empty] | ФОТ
| Пр/812-097.0-1 | НР Стекольные, обойные и облицовочные работы (ремонтно-строительные) |  |  |  | 4: %; 5: 90; 7: 90; 12: 496.48 | [20 empty] | НР Стекольные, обойные и облицовочные работы (ремонтно-строительные)
| Пр/774-097.0 | СП Стекольные, обойные и облицовочные работы (ремонтно-строительные) |  |  |  | 4: %; 5: 45; 7: 45; 12: 248.24 | [20 empty] | СП Стекольные, обойные и облицовочные работы (ремонтно-строительные)
|  | Всего по позиции |  |  |  | 10: 65054.5; 12: 1301.09 | [21 empty] | Всего по позиции
6 | ГЭСНр62-04-011-01 | Расчистка поверхностей шпателем, щетками от старых покрасок |  |  |  | 4: м2; 5: 81; 6: 1; 7: 81 | [15 empty] | Расчистка поверхностей шпателем, щетками от старых покрасок
| 1 | ОТ(ЗТ) |  |  |  | 4: чел.-ч; 7: 46.98; 12: 16625.75 | [17 empty] | ОТ(ЗТ)
| 1-100-16 | Средний разряд работы 1,6 |  |  |  | 4: чел.-ч; 5: 0.58; 7: 46.98; 10: 353.89; 12: 16625.75 | [18 empty] | Средний разряд работы 1,6
|  | Итого прямые затраты |  |  |  | 12: 16625.75 | [19 empty] | Итого прямые затраты
|  | ФОТ |  |  |  | 12: 16625.75 | [20 empty] | ФОТ
| Пр/812-096.0-1 | НР Малярные работы (ремонтно-строительные) |  |  |  | 4: %; 5: 90; 7: 90; 12: 14963.18 | [20 empty] | НР Малярные работы (ремонтно-строительные)
| Пр/774-096.0 | СП Малярные работы (ремонтно-строительные) |  |  |  | 4: %; 5: 46; 7: 46; 12: 7647.85 | [20 empty] | СП Малярные работы (ремонтно-строительные)
|  | Всего по позиции |  |  |  | 10: 484.4; 12: 39236.78 | [21 empty] | Всего по позиции
7 | ГЭСН15-02-019-03 | Сплошное выравнивание внутренних поверхностей (однослойное оштукатуривание) из сухих растворных смесей толщиной до 10 мм: стен |  |  |  | 4: 100 м2; 5: 0.81; 6: 1; 7: 0.81 | [15 empty] | Сплошное выравнивание внутренних поверхностей (однослойное оштукатуривание) из сухих растворных смесей толщиной до 10 мм: стен
|  | Объем=81 / 100 | [28 empty] | Объем=81 / 100
| Приказ от 04.08.2020 № 421/пр п.58б | ОЗП=1,15; ЭМ=1,25 к расх.; ЗПМ=1,25; ТЗ=1,15; ТЗМ=1,25 | [34 empty] | ОЗП=1,15; ЭМ=1,25 к расх.; ЗПМ=1,25; ТЗ=1,15; ТЗМ=1,25
| Приказ от 07.07.2022 № 557/пр прил.8 табл.3 п.1.1 | ОЗП=1,2; ЭМ=1,2 к расх.; ЗПМ=1,2; ТЗ=1,2; ТЗМ=1,2 | [34 empty] | ОЗП=1,2; ЭМ=1,2 к расх.; ЗПМ=1,2; ТЗ=1,2; ТЗМ=1,2
| 1 | ОТ(ЗТ) |  |  |  | 4: чел.-ч; 7: 36.3173; 12: 14510.59 | [17 empty] | ОТ(ЗТ)
| 1-100-30 | Средний разряд работы 3,0 |  |  |  | чел.-ч | 32.49 | 1.38 | 36.3173 |  |  | 399.55 |  | 14510.59 | [18 empty] | Средний разряд работы 3,0
| 2 | ЭМ |  |  |  | 12: 52.69 | [17 empty] | ЭМ
|  | ОТм(ЗТм) |  |  |  | 4: чел.-ч; 7: 1.13; 12: 454.33 | [17 empty] | ОТм(ЗТм)
| 91.06.05-011 | Погрузчики одноковшовые универсальные фронтальные пневмоколесные, номинальная вместимость основного ковша 2,6 м3, грузоподъемность 5 т |  |  |  | маш.час | 0.02 | 1.5 | 0.0243 |  |  | 1545.19 |  | 37.55 | [18 empty] | Погрузчики одноковшовые универсальные фронтальные пневмоколесные, номинальная вместимость основного ковша 2,6 м3, грузоподъемность 5 т
| 4-100-050 | ОТм(Зтм) Средний разряд машинистов 5 |  |  |  | чел.-ч | 0.02 | 1.5 | 0.0243 |  |  | 517.07 |  | 12.56 | [23 empty] | ОТм(Зтм) Средний разряд машинистов 5
| 91.06.06-048 | Подъемники одномачтовые, грузоподъемность до 500 кг, высота подъема 45 м |  |  |  | маш.час | 0.21 | 1.5 | 0.25515 | 37.32 | 1.34 | 50.01 |  | 12.76 | [18 empty] | Подъемники одномачтовые, грузоподъемность до 500 кг, высота подъема 45 м
| 4-100-030 | ОТм(Зтм) Средний разряд машинистов 3 |  |  |  | чел.-ч | 0.21 | 1.5 | 0.25515 |  |  | 399.55 |  | 101.95 | [23 empty] | ОТм(Зтм) Средний разряд машинистов 3
| 91.07.08-024 | Растворосмесители передвижные, объем барабана 65 л |  |  |  | маш.час | 0.7 | 1.5 | 0.8505 | 2.31 | 1.21 | 2.8 |  | 2.38 | [18 empty] | Растворосмесители передвижные, объем барабана 65 л
| 4-100-030 | ОТм(Зтм) Средний разряд машинистов 3 |  |  |  | чел.-ч | 0.7 | 1.5 | 0.8505 |  |  | 399.55 |  | 339.82 | [23 empty] | ОТм(Зтм) Средний разряд машинистов 3
| 4 | М |  |  |  | 12: 17.7 | [17 empty] | М
| 01.7.03.01-0001 | Вода |  |  |  | м3 | 0.51 |  | 0.4131 | 35.71 | 1.2 | 42.85 |  | 17.7 | [18 empty] | Вода
|  | Итого прямые затраты |  |  |  | 12: 15035.31 | [19 empty] | Итого прямые затраты
|  | ФОТ |  |  |  | 12: 14964.92 | [20 empty] | ФОТ
| Пр/812-015.0-1, Приказ № 812/пр от 21.12.2020 п.25 | НР Отделочные работы |  |  |  | 4: %; 5: 100; 6: 0.9; 7: 90; 12: 13468.43 | [20 empty] | НР Отделочные работы
| Пр/774-015.0, Приказ № 774/пр от 11.12.2020 п.16 | СП Отделочные работы |  |  |  | 4: %; 5: 49; 6: 0.85; 7: 41.65; 12: 6232.89 | [20 empty] | СП Отделочные работы
|  | Всего по позиции |  |  |  | 10: 42884.73; 12: 34736.63 | [21 empty] | Всего по позиции
8 | ФСБЦ-04.3.02.13-0221 | Смеси сухие цементно-песчаные штукатурные, класс В3,5 (М50) |  |  |  | т | 0.6885 | 1 | 0.6885 | 2980.05 | 1.24 | 3695.26 |  | 2544.19 | [15 empty] | Смеси сухие цементно-песчаные штукатурные, класс В3,5 (М50)
|  | Всего по позиции |  |  |  | 12: 2544.19 | [21 empty] | Всего по позиции
9 | ФСБЦ-14.3.01.03-0001 | Состав грунтовочный глубокого проникновения |  |  |  | кг | 40.5 | 1 | 40.5 | 65.84 | 1.18 | 77.69 |  | 3146.45 | [15 empty] | Состав грунтовочный глубокого проникновения
|  | Объем=0,5*81 | [28 empty] | Объем=0,5*81
|  | Всего по позиции |  |  |  | 12: 3146.45 | [21 empty] | Всего по позиции
10 | ГЭСН15-02-019-07 | Сплошное выравнивание внутренних поверхностей (однослойное оштукатуривание) из сухих растворных смесей на каждый 1 мм изменения толщины слоя добавлять или исключать к норме: 15-02-019-03 |  |  |  | 4: 100 м2; 5: -0.81; 6: 1; 7: -0.81 | [15 empty] | Сплошное выравнивание внутренних поверхностей (однослойное оштукатуривание) из сухих растворных смесей на каждый 1 мм изменения толщины слоя добавлять или исключать к норме: 15-02-019-03
|  | Объем=-81 / 100 | [28 empty] | Объем=-81 / 100
|  | ПЗ=7 (ОЗП=7; ЭМ=7 к расх.; ЗПМ=7; МАТ=7 к расх.; ТЗ=7; ТЗМ=7) | [34 empty] | ПЗ=7 (ОЗП=7; ЭМ=7 к расх.; ЗПМ=7; МАТ=7 к расх.; ТЗ=7; ТЗМ=7)
| Приказ от 04.08.2020 № 421/пр п.58б | ОЗП=1,15; ЭМ=1,25 к расх.; ЗПМ=1,25; ТЗ=1,15; ТЗМ=1,25 | [34 empty] | ОЗП=1,15; ЭМ=1,25 к расх.; ЗПМ=1,25; ТЗ=1,15; ТЗМ=1,25
| Приказ от 07.07.2022 № 557/пр прил.8 табл.3 п.1.1 | ОЗП=1,2; ЭМ=1,2 к расх.; ЗПМ=1,2; ТЗ=1,2; ТЗМ=1,2 | [34 empty] | ОЗП=1,2; ЭМ=1,2 к расх.; ЗПМ=1,2; ТЗ=1,2; ТЗМ=1,2
| 1 | ОТ(ЗТ) |  |  |  | 4: чел.-ч; 7: -24.2563; 12: -9691.59 | [17 empty] | ОТ(ЗТ)
| 1-100-30 | Средний разряд работы 3,0 |  |  |  | чел.-ч | 3.1 | 9.66 | -24.2563 |  |  | 399.55 |  | -9691.59 | [18 empty] | Средний разряд работы 3,0
| 2 | ЭМ |  |  |  | 12: -36.46 | [17 empty] | ЭМ
|  | ОТм(ЗТм) |  |  |  | 4: чел.-ч; 7: -0.78246; 12: -314.63 | [17 empty] | ОТм(ЗТм)
| 91.06.05-011 | Погрузчики одноковшовые универсальные фронтальные пневмоколесные, номинальная вместимость основного ковша 2,6 м3, грузоподъемность 5 т |  |  |  | маш.час | 0.002 | 10.5 | -0.01701 |  |  | 1545.19 |  | -26.28 | [18 empty] | Погрузчики одноковшовые универсальные фронтальные пневмоколесные, номинальная вместимость основного ковша 2,6 м3, грузоподъемность 5 т
| 4-100-050 | ОТм(Зтм) Средний разряд машинистов 5 |  |  |  | чел.-ч | 0.002 | 10.5 | -0.01701 |  |  | 517.07 |  | -8.8 | [23 empty] | ОТм(Зтм) Средний разряд машинистов 5
| 91.06.06-048 | Подъемники одномачтовые, грузоподъемность до 500 кг, высота подъема 45 м |  |  |  | маш.час | 0.02 | 10.5 | -0.1701 | 37.32 | 1.34 | 50.01 |  | -8.51 | [18 empty] | Подъемники одномачтовые, грузоподъемность до 500 кг, высота подъема 45 м
| 4-100-030 | ОТм(Зтм) Средний разряд машинистов 3 |  |  |  | чел.-ч | 0.02 | 10.5 | -0.1701 |  |  | 399.55 |  | -67.96 | [23 empty] | ОТм(Зтм) Средний разряд машинистов 3
| 91.07.08-024 | Растворосмесители передвижные, объем барабана 65 л |  |  |  | маш.час | 0.07 | 10.5 | -0.59535 | 2.31 | 1.21 | 2.8 |  | -1.67 | [18 empty] | Растворосмесители передвижные, объем барабана 65 л
| 4-100-030 | ОТм(Зтм) Средний разряд машинистов 3 |  |  |  | чел.-ч | 0.07 | 10.5 | -0.59535 |  |  | 399.55 |  | -237.87 | [23 empty] | ОТм(Зтм) Средний разряд машинистов 3
| 4 | М |  |  |  | 12: -12.39 | [17 empty] | М
| 01.7.03.01-0001 | Вода |  |  |  | м3 | 0.051 | 7 | -0.28917 | 35.71 | 1.2 | 42.85 |  | -12.39 | [18 empty] | Вода
|  | Итого прямые затраты |  |  |  | 12: -10055.07 | [19 empty] | Итого прямые затраты
|  | ФОТ |  |  |  | 12: -10006.22 | [20 empty] | ФОТ
| Пр/812-015.0-1, Приказ № 812/пр от 21.12.2020 п.25 | НР Отделочные работы |  |  |  | 4: %; 5: 100; 6: 0.9; 7: 90; 12: -9005.6 | [20 empty] | НР Отделочные работы
| Пр/774-015.0, Приказ № 774/пр от 11.12.2020 п.16 | СП Отделочные работы |  |  |  | 4: %; 5: 49; 6: 0.85; 7: 41.65; 12: -4167.59 | [20 empty] | СП Отделочные работы
|  | Всего по позиции |  |  |  | 10: 28676.86; 12: -23228.26 | [21 empty] | Всего по позиции
11 | ФСБЦ-04.3.02.13-0221 | Смеси сухие цементно-песчаные штукатурные, класс В3,5 (М50) |  |  |  | т | -0.48195 | 1 | -0.48195 | 2980.05 | 1.24 | 3695.26 |  | -1780.93 | [15 empty] | Смеси сухие цементно-песчаные штукатурные, класс В3,5 (М50)
|  | Всего по позиции |  |  |  | 12: -1780.93 | [21 empty] | Всего по позиции
12 | ГЭСН15-04-007-07 | Окраска водно-дисперсионными акриловыми составами высококачественная: по сборным конструкциям стен, подготовленным под окраску |  |  |  | 4: 100 м2; 5: 0.81; 6: 1; 7: 0.81 | [15 empty] | Окраска водно-дисперсионными акриловыми составами высококачественная: по сборным конструкциям стен, подготовленным под окраску
|  | Объем=81 / 100 | [28 empty] | Объем=81 / 100
| Приказ от 04.08.2020 № 421/пр п.58б | ОЗП=1,15; ЭМ=1,25 к расх.; ЗПМ=1,25; ТЗ=1,15; ТЗМ=1,25 | [34 empty] | ОЗП=1,15; ЭМ=1,25 к расх.; ЗПМ=1,25; ТЗ=1,15; ТЗМ=1,25
| Приказ от 07.07.2022 № 557/пр прил.8 табл.3 п.1.1 | ОЗП=1,2; ЭМ=1,2 к расх.; ЗПМ=1,2; ТЗ=1,2; ТЗМ=1,2 | [34 empty] | ОЗП=1,2; ЭМ=1,2 к расх.; ЗПМ=1,2; ТЗ=1,2; ТЗМ=1,2
| 1 | ОТ(ЗТ) |  |  |  | 4: чел.-ч; 7: 54.3251; 12: 22253.18 | [17 empty] | ОТ(ЗТ)
| 1-100-32 | Средний разряд работы 3,2 |  |  |  | чел.-ч | 48.6 | 1.38 | 54.3251 |  |  | 409.63 |  | 22253.18 | [18 empty] | Средний разряд работы 3,2
| 2 | ЭМ |  |  |  | 12: 88 | [17 empty] | ЭМ
|  | ОТм(ЗТм) |  |  |  | 4: чел.-ч; 7: 0.18225; 12: 80.77 | [17 empty] | ОТм(ЗТм)
| 91.06.06-046 | Подъемники одномачтовые, грузоподъемность до 500 кг, высота подъема 25 м |  |  |  | маш.час | 0.02 | 1.5 | 0.0243 | 30.61 | 1.34 | 41.02 |  | 1 | [18 empty] | Подъемники одномачтовые, грузоподъемность до 500 кг, высота подъема 25 м
| 4-100-030 | ОТм(Зтм) Средний разряд машинистов 3 |  |  |  | чел.-ч | 0.02 | 1.5 | 0.0243 |  |  | 399.55 |  | 9.71 | [23 empty] | ОТм(Зтм) Средний разряд машинистов 3
| 91.14.02-001 | Автомобили бортовые, грузоподъемность до 5 т |  |  |  | маш.час | 0.13 | 1.5 | 0.15795 |  |  | 550.79 |  | 87 | [18 empty] | Автомобили бортовые, грузоподъемность до 5 т
| 4-100-040 | ОТм(Зтм) Средний разряд машинистов 4 |  |  |  | чел.-ч | 0.13 | 1.5 | 0.15795 |  |  | 449.92 |  | 71.06 | [23 empty] | ОТм(Зтм) Средний разряд машинистов 4
| 4 | М |  |  |  | 12: 2783.23 | [17 empty] | М
| 01.7.17.11-0011 | Шкурка шлифовальная двухслойная с зернистостью 40-25 |  |  |  | м2 | 0.88 |  | 0.7128 | 531.44 | 1.2 | 637.73 |  | 454.57 | [18 empty] | Шкурка шлифовальная двухслойная с зернистостью 40-25
| 01.7.20.08-0051 | Ветошь хлопчатобумажная цветная |  |  |  | кг | 0.36 |  | 0.2916 | 56.11 | 1.93 | 108.29 |  | 31.58 | [18 empty] | Ветошь хлопчатобумажная цветная
| 14.5.11.02-0101 | Шпатлевка водно-дисперсионная |  |  |  | т | 0.034 |  | 0.02754 | 52790.33 | 1.58 | 83408.72 |  | 2297.08 | [18 empty] | Шпатлевка водно-дисперсионная
|  | Итого прямые затраты |  |  |  | 12: 25205.18 | [19 empty] | Итого прямые затраты
|  | ФОТ |  |  |  | 12: 22333.95 | [20 empty] | ФОТ
| Пр/812-015.0-1, Приказ № 812/пр от 21.12.2020 п.25 | НР Отделочные работы |  |  |  | 4: %; 5: 100; 6: 0.9; 7: 90; 12: 20100.56 | [20 empty] | НР Отделочные работы
| Пр/774-015.0, Приказ № 774/пр от 11.12.2020 п.16 | СП Отделочные работы |  |  |  | 4: %; 5: 49; 6: 0.85; 7: 41.65; 12: 9302.09 | [20 empty] | СП Отделочные работы
|  | Всего по позиции |  |  |  | 10: 67417.07; 12: 54607.83 | [21 empty] | Всего по позиции
13 | ФСБЦ-14.3.02.01-0393 | Краска водно-дисперсионная акрилатная ВД-АК-149 |  |  |  | кг | 24.3 | 1 | 24.3 | 139.11 | 1.78 | 247.62 |  | 6017.17 | [15 empty] | Краска водно-дисперсионная акрилатная ВД-АК-149
|  | Объем=(0,0243)*1000 | [28 empty] | Объем=(0,0243)*1000
|  | Всего по позиции |  |  |  | 12: 6017.17 | [21 empty] | Всего по позиции
14 | ФСБЦ-14.4.01.02-0012 | Грунтовка укрепляющая, глубокого проникновения, быстросохнущая, паропроницаемая |  |  |  | кг | 16.2 | 1 | 16.2 | 68.29 | 1.41 | 96.29 |  | 1559.9 | [15 empty] | Грунтовка укрепляющая, глубокого проникновения, быстросохнущая, паропроницаемая
|  | Объем=(0,0162)*1000 | [28 empty] | Объем=(0,0162)*1000
|  | Всего по позиции |  |  |  | 12: 1559.9 | [21 empty] | Всего по позиции
15 | ГЭСН11-01-040-03 | Устройство плинтусов поливинилхлоридных: на винтах самонарезающих |  |  |  | 4: 100 м; 5: 0.21; 6: 1; 7: 0.21 | [15 empty] | Устройство плинтусов поливинилхлоридных: на винтах самонарезающих
|  | Объем=21 / 100 | [28 empty] | Объем=21 / 100
| 1 | ОТ(ЗТ) |  |  |  | 4: чел.-ч; 7: 1.4028; 12: 602.88 | [17 empty] | ОТ(ЗТ)
| 1-100-36 | Средний разряд работы 3,6 |  |  |  | 4: чел.-ч; 5: 6.68; 7: 1.4028; 10: 429.77; 12: 602.88 | [18 empty] | Средний разряд работы 3,6
| 2 | ЭМ |  |  |  | 12: 3.52 | [17 empty] | ЭМ
|  | ОТм(ЗТм) |  |  |  | 4: чел.-ч; 7: 0.00735; 12: 3.25 | [17 empty] | ОТм(ЗТм)
| 91.06.06-048 | Подъемники одномачтовые, грузоподъемность до 500 кг, высота подъема 45 м |  |  |  | маш.час | 0.005 |  | 0.00105 | 37.32 | 1.34 | 50.01 |  | 0.05 | [18 empty] | Подъемники одномачтовые, грузоподъемность до 500 кг, высота подъема 45 м
| 4-100-030 | ОТм(Зтм) Средний разряд машинистов 3 |  |  |  | 4: чел.-ч; 5: 0.005; 7: 0.00105; 10: 399.55; 12: 0.42 | [23 empty] | ОТм(Зтм) Средний разряд машинистов 3
| 91.14.02-001 | Автомобили бортовые, грузоподъемность до 5 т |  |  |  | 4: маш.час; 5: 0.03; 7: 0.0063; 10: 550.79; 12: 3.47 | [18 empty] | Автомобили бортовые, грузоподъемность до 5 т
| 4-100-040 | ОТм(Зтм) Средний разряд машинистов 4 |  |  |  | 4: чел.-ч; 5: 0.03; 7: 0.0063; 10: 449.92; 12: 2.83 | [23 empty] | ОТм(Зтм) Средний разряд машинистов 4
| 4 | М |  |  |  | 12: 282.32 | [17 empty] | М
| 01.7.03.04-0001 | Электроэнергия |  |  |  | 4: кВт-ч; 5: 2.5408; 7: 0.53357; 10: 6.51; 12: 3.47 | [18 empty] | Электроэнергия
| 01.7.15.07-0021 | Дюбели полиэтиленовые распорные, диаметр 6 мм, длина 30 мм |  |  |  | 1000 шт | 0.263 |  | 0.05523 | 174.13 | 1.15 | 200.25 |  | 11.06 | [18 empty] | Дюбели полиэтиленовые распорные, диаметр 6 мм, длина 30 мм
| 01.7.15.14-0302 | Шурупы самонарезающие стальные с полукруглой головкой и крестообразным шлицем, остроконечные, диаметр 3,5 мм, длина 35 мм |  |  |  | 100 шт | 2.63 |  | 0.5523 | 23.03 | 1.15 | 26.48 |  | 14.62 | [18 empty] | Шурупы самонарезающие стальные с полукруглой головкой и крестообразным шлицем, остроконечные, диаметр 3,5 мм, длина 35 мм
| 11.3.03.14-0001 | Заглушки торцевые для плинтуса из ПВХ, высота 48 мм |  |  |  | 100 шт | 0.16 |  | 0.0336 | 1815.16 | 1.15 | 2087.43 |  | 70.14 | [18 empty] | Заглушки торцевые для плинтуса из ПВХ, высота 48 мм
| 11.3.03.14-0021 | Соединители для плинтуса из ПВХ, высота 48 мм |  |  |  | 100 шт | 0.4 |  | 0.084 | 1448.4 | 1.15 | 1665.66 |  | 139.92 | [18 empty] | Соединители для плинтуса из ПВХ, высота 48 мм
| 11.3.03.14-0031 | Уголки для плинтуса из ПВХ, высота 48 мм |  |  |  | 100 шт | 0.14 |  | 0.0294 | 1275.12 | 1.15 | 1466.39 |  | 43.11 | [18 empty] | Уголки для плинтуса из ПВХ, высота 48 мм
|  | Итого прямые затраты |  |  |  | 12: 891.97 | [19 empty] | Итого прямые затраты
|  | ФОТ |  |  |  | 12: 606.13 | [20 empty] | ФОТ
| Пр/812-011.0-1, Приказ № 812/пр от 21.12.2020 п.25 | НР Полы |  |  |  | 4: %; 5: 112; 6: 0.9; 7: 100.8; 12: 610.98 | [20 empty] | НР Полы
| Пр/774-011.0, Приказ № 774/пр от 11.12.2020 п.16 | СП Полы |  |  |  | 4: %; 5: 65; 6: 0.85; 7: 55.25; 12: 334.89 | [20 empty] | СП Полы
|  | Всего по позиции |  |  |  | 10: 8751.62; 12: 1837.84 | [21 empty] | Всего по позиции
16 | ФСБЦ-11.3.03.06-0001 | Плинтус для полов из ПВХ, размеры 19х48 мм |  |  |  | м | 21.21 | 1 | 21.21 | 29.45 | 1.15 | 33.87 |  | 718.38 | [15 empty] | Плинтус для полов из ПВХ, размеры 19х48 мм
|  | Всего по позиции |  |  |  | 12: 718.38 | [21 empty] | Всего по позиции
Проемы | [28 empty] | Проемы
17 | ГЭСН10-01-039-01 | Установка блоков в наружных и внутренних дверных проемах: в каменных стенах, площадь проема до 3 м2 |  |  |  | 4: 100 м2; 5: 0.018; 6: 1; 7: 0.018 | [15 empty] | Установка блоков в наружных и внутренних дверных проемах: в каменных стенах, площадь проема до 3 м2
|  | Объем=(0,9*2*1) / 100 | [28 empty] | Объем=(0,9*2*1) / 100
| Приказ от 04.08.2020 № 421/пр п.58б | ОЗП=1,15; ЭМ=1,25 к расх.; ЗПМ=1,25; ТЗ=1,15; ТЗМ=1,25 | [34 empty] | ОЗП=1,15; ЭМ=1,25 к расх.; ЗПМ=1,25; ТЗ=1,15; ТЗМ=1,25
| Приказ от 07.07.2022 № 557/пр прил.8 табл.3 п.1.1 | ОЗП=1,2; ЭМ=1,2 к расх.; ЗПМ=1,2; ТЗ=1,2; ТЗМ=1,2 | [34 empty] | ОЗП=1,2; ЭМ=1,2 к расх.; ЗПМ=1,2; ТЗ=1,2; ТЗМ=1,2
| 1 | ОТ(ЗТ) |  |  |  | 4: чел.-ч; 7: 2.2239; 12: 955.78 | [17 empty] | ОТ(ЗТ)
| 1-100-36 | Средний разряд работы 3,6 |  |  |  | чел.-ч | 89.53 | 1.38 | 2.2239 |  |  | 429.77 |  | 955.78 | [18 empty] | Средний разряд работы 3,6
| 2 | ЭМ |  |  |  | 12: 287.44 | [17 empty] | ЭМ
|  | ОТм(ЗТм) |  |  |  | 4: чел.-ч; 7: 0.35208; 12: 205.15 | [17 empty] | ОТм(ЗТм)
| 91.05.01-017 | Краны башенные, грузоподъемность 8 т |  |  |  | маш.час | 9.69 | 1.5 | 0.26163 | 622.62 | 1.24 | 772.05 |  | 201.99 | [18 empty] | Краны башенные, грузоподъемность 8 т
| 4-100-060 | ОТм(Зтм) Средний разряд машинистов 6 |  |  |  | чел.-ч | 9.69 | 1.5 | 0.26163 |  |  | 604.37 |  | 158.12 | [23 empty] | ОТм(Зтм) Средний разряд машинистов 6
| 91.05.05-015 | Краны на автомобильном ходу, грузоподъемность 16 т |  |  |  | маш.час | 1.52 | 1.5 | 0.04104 |  |  | 1419.1 |  | 58.24 | [18 empty] | Краны на автомобильном ходу, грузоподъемность 16 т
| 4-100-060 | ОТм(Зтм) Средний разряд машинистов 6 |  |  |  | чел.-ч | 1.52 | 1.5 | 0.04104 |  |  | 604.37 |  | 24.8 | [23 empty] | ОТм(Зтм) Средний разряд машинистов 6
| 91.14.02-001 | Автомобили бортовые, грузоподъемность до 5 т |  |  |  | маш.час | 1.83 | 1.5 | 0.04941 |  |  | 550.79 |  | 27.21 | [18 empty] | Автомобили бортовые, грузоподъемность до 5 т
| 4-100-040 | ОТм(Зтм) Средний разряд машинистов 4 |  |  |  | чел.-ч | 1.83 | 1.5 | 0.04941 |  |  | 449.92 |  | 22.23 | [23 empty] | ОТм(Зтм) Средний разряд машинистов 4
| 4 | М |  |  |  | 12: 174.34 | [17 empty] | М
| 01.7.14.01-0002 | Герметик пенополиуретановый (пена монтажная) универсальный, объем 1000 мл |  |  |  | шт | 32.4 |  | 0.5832 | 241.35 | 1.06 | 255.83 |  | 149.2 | [18 empty] | Герметик пенополиуретановый (пена монтажная) универсальный, объем 1000 мл
| 01.7.15.06-0111 | Гвозди строительные |  |  |  | т | 0.00413 |  | 7.43e-05 | 70296.2 | 1.15 | 80840.63 |  | 6.01 | [18 empty] | Гвозди строительные
| 04.3.01.07-0027 | Раствор штукатурный, известковый, М200 |  |  |  | м3 | 0.105 |  | 0.00189 | 3878.19 | 1.24 | 4808.96 |  | 9.09 | [18 empty] | Раствор штукатурный, известковый, М200
| 11.1.03.06-0071 | Доска обрезная хвойных пород, естественной влажности, длина 2-6,5 м, ширина 100-250 мм, толщина 25 мм, сорт III |  |  |  | м3 | 0.08 |  | 0.00144 | 5764.42 | 1.21 | 6974.95 |  | 10.04 | [18 empty] | Доска обрезная хвойных пород, естественной влажности, длина 2-6,5 м, ширина 100-250 мм, толщина 25 мм, сорт III
|  | Итого прямые затраты |  |  |  | 12: 1622.71 | [19 empty] | Итого прямые затраты
|  | ФОТ |  |  |  | 12: 1160.93 | [20 empty] | ФОТ
| Пр/812-010.0-1, Приказ № 812/пр от 21.12.2020 п.25 | НР Деревянные конструкции |  |  |  | 4: %; 5: 108; 6: 0.9; 7: 97.2; 12: 1128.42 | [20 empty] | НР Деревянные конструкции
| Пр/774-010.0, Приказ № 774/пр от 11.12.2020 п.16 | СП Деревянные конструкции |  |  |  | 4: %; 5: 55; 6: 0.85; 7: 46.75; 12: 542.73 | [20 empty] | СП Деревянные конструкции
|  | Всего по позиции |  |  |  | 10: 182992.22; 12: 3293.86 | [21 empty] | Всего по позиции
18 |  | Дверной блок 900х2000 (в комплекте с наличниками, доборами, фурнитурой, замком, ключами и ручкой) |  |  |  | компл | 1 | 1 | 1 |  |  | 18000 |  | 18000 | [15 empty] | Дверной блок 900х2000 (в комплекте с наличниками, доборами, фурнитурой, замком, ключами и ручкой)
|  | Всего по позиции |  |  |  | 12: 18000 | [21 empty] | Всего по позиции
19 | ГЭСН10-01-060-01 | Установка и крепление наличников |  |  |  | 4: 100 м; 5: 0.098; 6: 1; 7: 0.098 | [15 empty] | Установка и крепление наличников
|  | Объем=((0,9+2*2)*2) / 100 | [28 empty] | Объем=((0,9+2*2)*2) / 100
| Приказ от 04.08.2020 № 421/пр п.58б | ОЗП=1,15; ЭМ=1,25 к расх.; ЗПМ=1,25; ТЗ=1,15; ТЗМ=1,25 | [34 empty] | ОЗП=1,15; ЭМ=1,25 к расх.; ЗПМ=1,25; ТЗ=1,15; ТЗМ=1,25
| Приказ от 07.07.2022 № 557/пр прил.8 табл.3 п.1.1 | ОЗП=1,2; ЭМ=1,2 к расх.; ЗПМ=1,2; ТЗ=1,2; ТЗМ=1,2 | [34 empty] | ОЗП=1,2; ЭМ=1,2 к расх.; ЗПМ=1,2; ТЗ=1,2; ТЗМ=1,2
| 1 | ОТ(ЗТ) |  |  |  | 4: чел.-ч; 7: 1.0576; 12: 404.81 | [17 empty] | ОТ(ЗТ)
| 1-100-25 | Средний разряд работы 2,5 |  |  |  | чел.-ч | 7.82 | 1.38 | 1.0576 |  |  | 382.77 |  | 404.81 | [18 empty] | Средний разряд работы 2,5
| 2 | ЭМ |  |  |  | 12: 3.24 | [17 empty] | ЭМ
|  | ОТм(ЗТм) |  |  |  | 4: чел.-ч; 7: 0.00588; 12: 2.65 | [17 empty] | ОТм(ЗТм)
| 91.14.02-001 | Автомобили бортовые, грузоподъемность до 5 т |  |  |  | маш.час | 0.04 | 1.5 | 0.00588 |  |  | 550.79 |  | 3.24 | [18 empty] | Автомобили бортовые, грузоподъемность до 5 т
| 4-100-040 | ОТм(Зтм) Средний разряд машинистов 4 |  |  |  | чел.-ч | 0.04 | 1.5 | 0.00588 |  |  | 449.92 |  | 2.65 | [23 empty] | ОТм(Зтм) Средний разряд машинистов 4
| 4 | М |  |  |  | 12: 5.63 | [17 empty] | М
| 01.7.15.06-0111 | Гвозди строительные |  |  |  | т | 0.00071 |  | 6.96e-05 | 70296.2 | 1.15 | 80840.63 |  | 5.63 | [18 empty] | Гвозди строительные
|  | Итого прямые затраты |  |  |  | 12: 416.33 | [19 empty] | Итого прямые затраты
|  | ФОТ |  |  |  | 12: 407.46 | [20 empty] | ФОТ
| Пр/812-010.0-1, Приказ № 812/пр от 21.12.2020 п.25 | НР Деревянные конструкции |  |  |  | 4: %; 5: 108; 6: 0.9; 7: 97.2; 12: 396.05 | [20 empty] | НР Деревянные конструкции
| Пр/774-010.0, Приказ № 774/пр от 11.12.2020 п.16 | СП Деревянные конструкции |  |  |  | 4: %; 5: 55; 6: 0.85; 7: 46.75; 12: 190.49 | [20 empty] | СП Деревянные конструкции
|  | Всего по позиции |  |  |  | 10: 10233.37; 12: 1002.87 | [21 empty] | Всего по позиции
Откосы | [28 empty] | Откосы
20 | ГЭСНр62-04-011-01 | Расчистка поверхностей шпателем, щетками от старых покрасок |  |  |  | 4: м2; 5: 6; 6: 1; 7: 6 | [15 empty] | Расчистка поверхностей шпателем, щетками от старых покрасок
| 1 | ОТ(ЗТ) |  |  |  | 4: чел.-ч; 7: 3.48; 12: 1231.54 | [17 empty] | ОТ(ЗТ)
| 1-100-16 | Средний разряд работы 1,6 |  |  |  | 4: чел.-ч; 5: 0.58; 7: 3.48; 10: 353.89; 12: 1231.54 | [18 empty] | Средний разряд работы 1,6
|  | Итого прямые затраты |  |  |  | 12: 1231.54 | [19 empty] | Итого прямые затраты
|  | ФОТ |  |  |  | 12: 1231.54 | [20 empty] | ФОТ
| Пр/812-096.0-1 | НР Малярные работы (ремонтно-строительные) |  |  |  | 4: %; 5: 90; 7: 90; 12: 1108.39 | [20 empty] | НР Малярные работы (ремонтно-строительные)
| Пр/774-096.0 | СП Малярные работы (ремонтно-строительные) |  |  |  | 4: %; 5: 46; 7: 46; 12: 566.51 | [20 empty] | СП Малярные работы (ремонтно-строительные)
|  | Всего по позиции |  |  |  | 10: 484.41; 12: 2906.44 | [21 empty] | Всего по позиции
21 | ГЭСН15-02-019-05 | Сплошное выравнивание внутренних поверхностей (однослойное оштукатуривание) из сухих растворных смесей толщиной до 10 мм: оконных и дверных откосов плоских |  |  |  | 4: 100 м2; 5: 0.06; 6: 1; 7: 0.06 | [15 empty] | Сплошное выравнивание внутренних поверхностей (однослойное оштукатуривание) из сухих растворных смесей толщиной до 10 мм: оконных и дверных откосов плоских
|  | Объем=6 / 100 | [28 empty] | Объем=6 / 100
| Приказ от 04.08.2020 № 421/пр п.58б | ОЗП=1,15; ЭМ=1,25 к расх.; ЗПМ=1,25; ТЗ=1,15; ТЗМ=1,25 | [34 empty] | ОЗП=1,15; ЭМ=1,25 к расх.; ЗПМ=1,25; ТЗ=1,15; ТЗМ=1,25
| Приказ от 07.07.2022 № 557/пр прил.8 табл.3 п.1.1 | ОЗП=1,2; ЭМ=1,2 к расх.; ЗПМ=1,2; ТЗ=1,2; ТЗМ=1,2 | [34 empty] | ОЗП=1,2; ЭМ=1,2 к расх.; ЗПМ=1,2; ТЗ=1,2; ТЗМ=1,2
| 1 | ОТ(ЗТ) |  |  |  | 4: чел.-ч; 7: 6.9279; 12: 2768.03 | [17 empty] | ОТ(ЗТ)
| 1-100-30 | Средний разряд работы 3,0 |  |  |  | чел.-ч | 83.67 | 1.38 | 6.9279 |  |  | 399.55 |  | 2768.03 | [18 empty] | Средний разряд работы 3,0
| 2 | ЭМ |  |  |  | 12: 4.39 | [17 empty] | ЭМ
|  | ОТм(ЗТм) |  |  |  | 4: чел.-ч; 7: 0.1206; 12: 48.4 | [17 empty] | ОТм(ЗТм)
| 91.06.05-011 | Погрузчики одноковшовые универсальные фронтальные пневмоколесные, номинальная вместимость основного ковша 2,6 м3, грузоподъемность 5 т |  |  |  | маш.час | 0.02 | 1.5 | 0.0018 |  |  | 1545.19 |  | 2.78 | [18 empty] | Погрузчики одноковшовые универсальные фронтальные пневмоколесные, номинальная вместимость основного ковша 2,6 м3, грузоподъемность 5 т
| 4-100-050 | ОТм(Зтм) Средний разряд машинистов 5 |  |  |  | чел.-ч | 0.02 | 1.5 | 0.0018 |  |  | 517.07 |  | 0.93 | [23 empty] | ОТм(Зтм) Средний разряд машинистов 5
| 91.06.06-048 | Подъемники одномачтовые, грузоподъемность до 500 кг, высота подъема 45 м |  |  |  | маш.час | 0.3 | 1.5 | 0.027 | 37.32 | 1.34 | 50.01 |  | 1.35 | [18 empty] | Подъемники одномачтовые, грузоподъемность до 500 кг, высота подъема 45 м
| 4-100-030 | ОТм(Зтм) Средний разряд машинистов 3 |  |  |  | чел.-ч | 0.3 | 1.5 | 0.027 |  |  | 399.55 |  | 10.79 | [23 empty] | ОТм(Зтм) Средний разряд машинистов 3
| 91.07.08-024 | Растворосмесители передвижные, объем барабана 65 л |  |  |  | маш.час | 1.02 | 1.5 | 0.0918 | 2.31 | 1.21 | 2.8 |  | 0.26 | [18 empty] | Растворосмесители передвижные, объем барабана 65 л
| 4-100-030 | ОТм(Зтм) Средний разряд машинистов 3 |  |  |  | чел.-ч | 1.02 | 1.5 | 0.0918 |  |  | 399.55 |  | 36.68 | [23 empty] | ОТм(Зтм) Средний разряд машинистов 3
| 4 | М |  |  |  | 12: 1.9 | [17 empty] | М
| 01.7.03.01-0001 | Вода |  |  |  | м3 | 0.74 |  | 0.0444 | 35.71 | 1.2 | 42.85 |  | 1.9 | [18 empty] | Вода
|  | Итого прямые затраты |  |  |  | 12: 2822.72 | [19 empty] | Итого прямые затраты
|  | ФОТ |  |  |  | 12: 2816.43 | [20 empty] | ФОТ
| Пр/812-015.0-1, Приказ № 812/пр от 21.12.2020 п.25 | НР Отделочные работы |  |  |  | 4: %; 5: 100; 6: 0.9; 7: 90; 12: 2534.79 | [20 empty] | НР Отделочные работы
| Пр/774-015.0, Приказ № 774/пр от 11.12.2020 п.16 | СП Отделочные работы |  |  |  | 4: %; 5: 49; 6: 0.85; 7: 41.65; 12: 1173.04 | [20 empty] | СП Отделочные работы
|  | Всего по позиции |  |  |  | 10: 108842.5; 12: 6530.55 | [21 empty] | Всего по позиции
22 | ФСБЦ-04.3.02.13-0221 | Смеси сухие цементно-песчаные штукатурные, класс В3,5 (М50) |  |  |  | т | 0.0738 | 1 | 0.0738 | 2980.05 | 1.24 | 3695.26 |  | 272.71 | [15 empty] | Смеси сухие цементно-песчаные штукатурные, класс В3,5 (М50)
|  | Всего по позиции |  |  |  | 12: 272.71 | [21 empty] | Всего по позиции
23 | ФСБЦ-14.3.01.03-0001 | Состав грунтовочный глубокого проникновения |  |  |  | кг | 3 | 1 | 3 | 65.84 | 1.18 | 77.69 |  | 233.07 | [15 empty] | Состав грунтовочный глубокого проникновения
|  | Объем=0,5*6 | [28 empty] | Объем=0,5*6
|  | Всего по позиции |  |  |  | 12: 233.07 | [21 empty] | Всего по позиции
24 | ГЭСН15-02-019-09 | Сплошное выравнивание внутренних поверхностей (однослойное оштукатуривание) из сухих растворных смесей на каждый 1 мм изменения толщины слоя добавлять или исключать к норме: 15-02-019-05 |  |  |  | 4: 100 м2; 5: -0.06; 6: 1; 7: -0.06 | [15 empty] | Сплошное выравнивание внутренних поверхностей (однослойное оштукатуривание) из сухих растворных смесей на каждый 1 мм изменения толщины слоя добавлять или исключать к норме: 15-02-019-05
|  | Объем=-6 / 100 | [28 empty] | Объем=-6 / 100
|  | ПЗ=7 (ОЗП=7; ЭМ=7 к расх.; ЗПМ=7; МАТ=7 к расх.; ТЗ=7; ТЗМ=7) | [34 empty] | ПЗ=7 (ОЗП=7; ЭМ=7 к расх.; ЗПМ=7; МАТ=7 к расх.; ТЗ=7; ТЗМ=7)
| Приказ от 04.08.2020 № 421/пр п.58б | ОЗП=1,15; ЭМ=1,25 к расх.; ЗПМ=1,25; ТЗ=1,15; ТЗМ=1,25 | [34 empty] | ОЗП=1,15; ЭМ=1,25 к расх.; ЗПМ=1,25; ТЗ=1,15; ТЗМ=1,25
| Приказ от 07.07.2022 № 557/пр прил.8 табл.3 п.1.1 | ОЗП=1,2; ЭМ=1,2 к расх.; ЗПМ=1,2; ТЗ=1,2; ТЗМ=1,2 | [34 empty] | ОЗП=1,2; ЭМ=1,2 к расх.; ЗПМ=1,2; ТЗ=1,2; ТЗМ=1,2
| 1 | ОТ(ЗТ) |  |  |  | 4: чел.-ч; 7: -4.7643; 12: -1903.58 | [17 empty] | ОТ(ЗТ)
| 1-100-30 | Средний разряд работы 3,0 |  |  |  | чел.-ч | 8.22 | 9.66 | -4.7643 |  |  | 399.55 |  | -1903.58 | [18 empty] | Средний разряд работы 3,0
| 2 | ЭМ |  |  |  | 12: -3.08 | [17 empty] | ЭМ
|  | ОТм(ЗТм) |  |  |  | 4: чел.-ч; 7: -0.08316; 12: -33.37 | [17 empty] | ОТм(ЗТм)
| 91.06.05-011 | Погрузчики одноковшовые универсальные фронтальные пневмоколесные, номинальная вместимость основного ковша 2,6 м3, грузоподъемность 5 т |  |  |  | маш.час | 0.002 | 10.5 | -0.00126 |  |  | 1545.19 |  | -1.95 | [18 empty] | Погрузчики одноковшовые универсальные фронтальные пневмоколесные, номинальная вместимость основного ковша 2,6 м3, грузоподъемность 5 т
| 4-100-050 | ОТм(Зтм) Средний разряд машинистов 5 |  |  |  | чел.-ч | 0.002 | 10.5 | -0.00126 |  |  | 517.07 |  | -0.65 | [23 empty] | ОТм(Зтм) Средний разряд машинистов 5
| 91.06.06-048 | Подъемники одномачтовые, грузоподъемность до 500 кг, высота подъема 45 м |  |  |  | маш.час | 0.03 | 10.5 | -0.0189 | 37.32 | 1.34 | 50.01 |  | -0.95 | [18 empty] | Подъемники одномачтовые, грузоподъемность до 500 кг, высота подъема 45 м
| 4-100-030 | ОТм(Зтм) Средний разряд машинистов 3 |  |  |  | чел.-ч | 0.03 | 10.5 | -0.0189 |  |  | 399.55 |  | -7.55 | [23 empty] | ОТм(Зтм) Средний разряд машинистов 3
| 91.07.08-024 | Растворосмесители передвижные, объем барабана 65 л |  |  |  | маш.час | 0.1 | 10.5 | -0.063 | 2.31 | 1.21 | 2.8 |  | -0.18 | [18 empty] | Растворосмесители передвижные, объем барабана 65 л
| 4-100-030 | ОТм(Зтм) Средний разряд машинистов 3 |  |  |  | чел.-ч | 0.1 | 10.5 | -0.063 |  |  | 399.55 |  | -25.17 | [23 empty] | ОТм(Зтм) Средний разряд машинистов 3
| 4 | М |  |  |  | 12: -1.33 | [17 empty] | М
| 01.7.03.01-0001 | Вода |  |  |  | м3 | 0.074 | 7 | -0.03108 | 35.71 | 1.2 | 42.85 |  | -1.33 | [18 empty] | Вода
|  | Итого прямые затраты |  |  |  | 12: -1941.36 | [19 empty] | Итого прямые затраты
|  | ФОТ |  |  |  | 12: -1936.95 | [20 empty] | ФОТ
| Пр/812-015.0-1, Приказ № 812/пр от 21.12.2020 п.25 | НР Отделочные работы |  |  |  | 4: %; 5: 100; 6: 0.9; 7: 90; 12: -1743.26 | [20 empty] | НР Отделочные работы
| Пр/774-015.0, Приказ № 774/пр от 11.12.2020 п.16 | СП Отделочные работы |  |  |  | 4: %; 5: 49; 6: 0.85; 7: 41.65; 12: -806.74 | [20 empty] | СП Отделочные работы
|  | Всего по позиции |  |  |  | 10: 74856; 12: -4491.36 | [21 empty] | Всего по позиции
25 | ФСБЦ-04.3.02.13-0221 | Смеси сухие цементно-песчаные штукатурные, класс В3,5 (М50) |  |  |  | т | -0.05166 | 1 | -0.05166 | 2980.05 | 1.24 | 3695.26 |  | -190.9 | [15 empty] | Смеси сухие цементно-песчаные штукатурные, класс В3,5 (М50)
|  | Всего по позиции |  |  |  | 12: -190.9 | [21 empty] | Всего по позиции
26 | ГЭСН15-04-007-07 | Окраска водно-дисперсионными акриловыми составами высококачественная: по сборным конструкциям стен, подготовленным под окраску |  |  |  | 4: 100 м2; 5: 0.06; 6: 1; 7: 0.06 | [15 empty] | Окраска водно-дисперсионными акриловыми составами высококачественная: по сборным конструкциям стен, подготовленным под окраску
|  | Объем=6 / 100 | [28 empty] | Объем=6 / 100
| Приказ от 04.08.2020 № 421/пр п.58б | ОЗП=1,15; ЭМ=1,25 к расх.; ЗПМ=1,25; ТЗ=1,15; ТЗМ=1,25 | [34 empty] | ОЗП=1,15; ЭМ=1,25 к расх.; ЗПМ=1,25; ТЗ=1,15; ТЗМ=1,25
| Приказ от 07.07.2022 № 557/пр прил.8 табл.3 п.1.1 | ОЗП=1,2; ЭМ=1,2 к расх.; ЗПМ=1,2; ТЗ=1,2; ТЗМ=1,2 | [34 empty] | ОЗП=1,2; ЭМ=1,2 к расх.; ЗПМ=1,2; ТЗ=1,2; ТЗМ=1,2
| 1 | ОТ(ЗТ) |  |  |  | 4: чел.-ч; 7: 4.0241; 12: 1648.38 | [17 empty] | ОТ(ЗТ)
| 1-100-32 | Средний разряд работы 3,2 |  |  |  | чел.-ч | 48.6 | 1.38 | 4.0241 |  |  | 409.63 |  | 1648.38 | [18 empty] | Средний разряд работы 3,2
| 2 | ЭМ |  |  |  | 12: 6.51 | [17 empty] | ЭМ
|  | ОТм(ЗТм) |  |  |  | 4: чел.-ч; 7: 0.0135; 12: 5.98 | [17 empty] | ОТм(ЗТм)
| 91.06.06-046 | Подъемники одномачтовые, грузоподъемность до 500 кг, высота подъема 25 м |  |  |  | маш.час | 0.02 | 1.5 | 0.0018 | 30.61 | 1.34 | 41.02 |  | 0.07 | [18 empty] | Подъемники одномачтовые, грузоподъемность до 500 кг, высота подъема 25 м
| 4-100-030 | ОТм(Зтм) Средний разряд машинистов 3 |  |  |  | чел.-ч | 0.02 | 1.5 | 0.0018 |  |  | 399.55 |  | 0.72 | [23 empty] | ОТм(Зтм) Средний разряд машинистов 3
| 91.14.02-001 | Автомобили бортовые, грузоподъемность до 5 т |  |  |  | маш.час | 0.13 | 1.5 | 0.0117 |  |  | 550.79 |  | 6.44 | [18 empty] | Автомобили бортовые, грузоподъемность до 5 т
| 4-100-040 | ОТм(Зтм) Средний разряд машинистов 4 |  |  |  | чел.-ч | 0.13 | 1.5 | 0.0117 |  |  | 449.92 |  | 5.26 | [23 empty] | ОТм(Зтм) Средний разряд машинистов 4
| 4 | М |  |  |  | 12: 206.16 | [17 empty] | М
| 01.7.17.11-0011 | Шкурка шлифовальная двухслойная с зернистостью 40-25 |  |  |  | м2 | 0.88 |  | 0.0528 | 531.44 | 1.2 | 637.73 |  | 33.67 | [18 empty] | Шкурка шлифовальная двухслойная с зернистостью 40-25
| 01.7.20.08-0051 | Ветошь хлопчатобумажная цветная |  |  |  | кг | 0.36 |  | 0.0216 | 56.11 | 1.93 | 108.29 |  | 2.34 | [18 empty] | Ветошь хлопчатобумажная цветная
| 14.5.11.02-0101 | Шпатлевка водно-дисперсионная |  |  |  | т | 0.034 |  | 0.00204 | 52790.33 | 1.58 | 83408.72 |  | 170.15 | [18 empty] | Шпатлевка водно-дисперсионная
|  | Итого прямые затраты |  |  |  | 12: 1867.03 | [19 empty] | Итого прямые затраты
|  | ФОТ |  |  |  | 12: 1654.36 | [20 empty] | ФОТ
| Пр/812-015.0-1, Приказ № 812/пр от 21.12.2020 п.25 | НР Отделочные работы |  |  |  | 4: %; 5: 100; 6: 0.9; 7: 90; 12: 1488.92 | [20 empty] | НР Отделочные работы
| Пр/774-015.0, Приказ № 774/пр от 11.12.2020 п.16 | СП Отделочные работы |  |  |  | 4: %; 5: 49; 6: 0.85; 7: 41.65; 12: 689.04 | [20 empty] | СП Отделочные работы
|  | Всего по позиции |  |  |  | 10: 67416.5; 12: 4044.99 | [21 empty] | Всего по позиции
27 | ФСБЦ-14.3.02.01-0393 | Краска водно-дисперсионная акрилатная ВД-АК-149 |  |  |  | кг | 1.8 | 1 | 1.8 | 139.11 | 1.78 | 247.62 |  | 445.72 | [15 empty] | Краска водно-дисперсионная акрилатная ВД-АК-149
|  | Объем=0,0018*1000 | [28 empty] | Объем=0,0018*1000
|  | Всего по позиции |  |  |  | 12: 445.72 | [21 empty] | Всего по позиции
28 | ФСБЦ-14.4.01.02-0012 | Грунтовка укрепляющая, глубокого проникновения, быстросохнущая, паропроницаемая |  |  |  | кг | 1.2 | 1 | 1.2 | 68.29 | 1.41 | 96.29 |  | 115.55 | [15 empty] | Грунтовка укрепляющая, глубокого проникновения, быстросохнущая, паропроницаемая
|  | Объем=0,0012*1000 | [28 empty] | Объем=0,0012*1000
|  | Всего по позиции |  |  |  | 12: 115.55 | [21 empty] | Всего по позиции
Полы | [28 empty] | Полы
29 | ГЭСН11-01-034-04 | Устройство покрытий: из досок ламинированных замковым способом |  |  |  | 4: 100 м2; 5: 0.295; 6: 1; 7: 0.295 | [15 empty] | Устройство покрытий: из досок ламинированных замковым способом
|  | Объем=29,5 / 100 | [28 empty] | Объем=29,5 / 100
| 1 | ОТ(ЗТ) |  |  |  | 4: чел.-ч; 7: 6.6523; 12: 2657.91 | [17 empty] | ОТ(ЗТ)
| 1-100-30 | Средний разряд работы 3,0 |  |  |  | 4: чел.-ч; 5: 22.55; 7: 6.6523; 10: 399.55; 12: 2657.91 | [18 empty] | Средний разряд работы 3,0
| 2 | ЭМ |  |  |  | 12: 16.25 | [17 empty] | ЭМ
|  | ОТм(ЗТм) |  |  |  | 4: чел.-ч; 7: 0.0295; 12: 13.27 | [17 empty] | ОТм(ЗТм)
| 91.14.02-001 | Автомобили бортовые, грузоподъемность до 5 т |  |  |  | 4: маш.час; 5: 0.1; 7: 0.0295; 10: 550.79; 12: 16.25 | [18 empty] | Автомобили бортовые, грузоподъемность до 5 т
| 4-100-040 | ОТм(Зтм) Средний разряд машинистов 4 |  |  |  | 4: чел.-ч; 5: 0.1; 7: 0.0295; 10: 449.92; 12: 13.27 | [23 empty] | ОТм(Зтм) Средний разряд машинистов 4
| 4 | М |  |  |  | 12: 387.1 | [17 empty] | М
| 01.7.03.04-0001 | Электроэнергия |  |  |  | 4: кВт-ч; 5: 0.581; 7: 0.17139; 10: 6.51; 12: 1.12 | [18 empty] | Электроэнергия
| 11.3.03.08-0004 | Подложка из вспененного полиэтилена под паркет и ламинат, толщина 2 мм |  |  |  | 10 м2 | 10.5 |  | 3.0975 | 108.36 | 1.15 | 124.61 |  | 385.98 | [18 empty] | Подложка из вспененного полиэтилена под паркет и ламинат, толщина 2 мм
|  | Итого прямые затраты |  |  |  | 12: 3074.53 | [19 empty] | Итого прямые затраты
|  | ФОТ |  |  |  | 12: 2671.18 | [20 empty] | ФОТ
| Пр/812-011.0-1, Приказ № 812/пр от 21.12.2020 п.25 | НР Полы |  |  |  | 4: %; 5: 112; 6: 0.9; 7: 100.8; 12: 2692.55 | [20 empty] | НР Полы
| Пр/774-011.0, Приказ № 774/пр от 11.12.2020 п.16 | СП Полы |  |  |  | 4: %; 5: 65; 6: 0.85; 7: 55.25; 12: 1475.83 | [20 empty] | СП Полы
|  | Всего по позиции |  |  |  | 10: 24552.24; 12: 7242.91 | [21 empty] | Всего по позиции
30 | ФСБЦ-11.2.03.02-1008 | Покрытие напольное ламинированное, класс износостойкости 33, толщина 9,5 мм |  |  |  | м2 | 30.2375 | 1 | 30.2375 | 737.84 | 1.26 | 929.68 |  | 28111.2 | [15 empty] | Покрытие напольное ламинированное, класс износостойкости 33, толщина 9,5 мм
|  | Всего по позиции |  |  |  | 12: 28111.2 | [21 empty] | Всего по позиции
Инженерные системы | [28 empty] | Инженерные системы
Демонтажные работы | [28 empty] | Демонтажные работы
31 | ГЭСНр67-01-002-11 | Демонтаж винипластовых труб, проложенных на скобах диаметром: до 25 мм (кабель-канал) |  |  |  | 4: 100 м труб; 5: 0.33; 6: 1; 7: 0.33 | [15 empty] | Демонтаж винипластовых труб, проложенных на скобах диаметром: до 25 мм (кабель-канал)
|  | Объем=33 / 100 | [28 empty] | Объем=33 / 100
| 1 | ОТ(ЗТ) |  |  |  | 4: чел.-ч; 7: 1.3134; 12: 502.73 | [17 empty] | ОТ(ЗТ)
| 1-100-25 | Средний разряд работы 2,5 |  |  |  | 4: чел.-ч; 5: 3.98; 7: 1.3134; 10: 382.77; 12: 502.73 | [18 empty] | Средний разряд работы 2,5
|  | Итого прямые затраты |  |  |  | 12: 502.73 | [19 empty] | Итого прямые затраты
|  | ФОТ |  |  |  | 12: 502.73 | [20 empty] | ФОТ
| Пр/812-101.0-1 | НР Электромонтажные работы (ремонтно-строительные) |  |  |  | 4: %; 5: 91; 7: 91; 12: 457.48 | [20 empty] | НР Электромонтажные работы (ремонтно-строительные)
| Пр/774-101.0 | СП Электромонтажные работы (ремонтно-строительные) |  |  |  | 4: %; 5: 48; 7: 48; 12: 241.31 | [20 empty] | СП Электромонтажные работы (ремонтно-строительные)
|  | Всего по позиции |  |  |  | 10: 3640.97; 12: 1201.52 | [21 empty] | Всего по позиции
32 | ГЭСНр67-01-004-05 | Демонтаж: светильников для люминесцентных ламп |  |  |  | 4: 100 шт; 5: 0.04; 6: 1; 7: 0.04 | [15 empty] | Демонтаж: светильников для люминесцентных ламп
|  | Объем=4 / 100 | [28 empty] | Объем=4 / 100
| 1 | ОТ(ЗТ) |  |  |  | 4: чел.-ч; 7: 0.7156; 12: 269.1 | [17 empty] | ОТ(ЗТ)
| 1-100-23 | Средний разряд работы 2,3 |  |  |  | 4: чел.-ч; 5: 17.89; 7: 0.7156; 10: 376.05; 12: 269.1 | [18 empty] | Средний разряд работы 2,3
| 2 | ЭМ |  |  |  | 12: 0.16 | [17 empty] | ЭМ
|  | ОТм(ЗТм) |  |  |  | 4: чел.-ч; 7: 0.0032; 12: 1.28 | [17 empty] | ОТм(ЗТм)
| 91.06.06-048 | Подъемники одномачтовые, грузоподъемность до 500 кг, высота подъема 45 м |  |  |  | маш.час | 0.08 |  | 0.0032 | 37.32 | 1.34 | 50.01 |  | 0.16 | [18 empty] | Подъемники одномачтовые, грузоподъемность до 500 кг, высота подъема 45 м
| 4-100-030 | ОТм(Зтм) Средний разряд машинистов 3 |  |  |  | 4: чел.-ч; 5: 0.08; 7: 0.0032; 10: 399.55; 12: 1.28 | [23 empty] | ОТм(Зтм) Средний разряд машинистов 3
|  | Итого прямые затраты |  |  |  | 12: 270.54 | [19 empty] | Итого прямые затраты
|  | ФОТ |  |  |  | 12: 270.38 | [20 empty] | ФОТ
| Пр/812-101.0-1 | НР Электромонтажные работы (ремонтно-строительные) |  |  |  | 4: %; 5: 91; 7: 91; 12: 246.05 | [20 empty] | НР Электромонтажные работы (ремонтно-строительные)
| Пр/774-101.0 | СП Электромонтажные работы (ремонтно-строительные) |  |  |  | 4: %; 5: 48; 7: 48; 12: 129.78 | [20 empty] | СП Электромонтажные работы (ремонтно-строительные)
|  | Всего по позиции |  |  |  | 10: 16159.25; 12: 646.37 | [21 empty] | Всего по позиции
33 | ГЭСНр67-01-004-01 | Демонтаж: выключателей, розеток |  |  |  | 4: 100 шт; 5: 0.05; 6: 1; 7: 0.05 | [15 empty] | Демонтаж: выключателей, розеток
|  | Объем=(4+1) / 100 | [28 empty] | Объем=(4+1) / 100
| 1 | ОТ(ЗТ) |  |  |  | 4: чел.-ч; 7: 0.292; 12: 106.87 | [17 empty] | ОТ(ЗТ)
| 1-100-20 | Средний разряд работы 2,0 |  |  |  | 4: чел.-ч; 5: 5.84; 7: 0.292; 10: 365.98; 12: 106.87 | [18 empty] | Средний разряд работы 2,0
|  | Итого прямые затраты |  |  |  | 12: 106.87 | [19 empty] | Итого прямые затраты
|  | ФОТ |  |  |  | 12: 106.87 | [20 empty] | ФОТ
| Пр/812-101.0-1 | НР Электромонтажные работы (ремонтно-строительные) |  |  |  | 4: %; 5: 91; 7: 91; 12: 97.25 | [20 empty] | НР Электромонтажные работы (ремонтно-строительные)
| Пр/774-101.0 | СП Электромонтажные работы (ремонтно-строительные) |  |  |  | 4: %; 5: 48; 7: 48; 12: 51.3 | [20 empty] | СП Электромонтажные работы (ремонтно-строительные)
|  | Всего по позиции |  |  |  | 10: 5108.4; 12: 255.42 | [21 empty] | Всего по позиции
34 | ГЭСНр65-03-004-01 | Демонтаж осевых вентиляторов весом: до 0,05 т |  |  |  | 4: 100 шт; 5: 0.03; 6: 1; 7: 0.03 | [15 empty] | Демонтаж осевых вентиляторов весом: до 0,05 т
|  | Объем=3 / 100 | [28 empty] | Объем=3 / 100
| 1 | ОТ(ЗТ) |  |  |  | 4: чел.-ч; 7: 13.8; 12: 5513.79 | [17 empty] | ОТ(ЗТ)
| 1-100-30 | Средний разряд работы 3,0 |  |  |  | 4: чел.-ч; 5: 460; 7: 13.8; 10: 399.55; 12: 5513.79 | [18 empty] | Средний разряд работы 3,0
| 2 | ЭМ |  |  |  | 12: 1.13 | [17 empty] | ЭМ
|  | ОТм(ЗТм) |  |  |  | 4: чел.-ч; 7: 0.0225; 12: 8.99 | [17 empty] | ОТм(ЗТм)
| 91.06.06-048 | Подъемники одномачтовые, грузоподъемность до 500 кг, высота подъема 45 м |  |  |  | маш.час | 0.75 |  | 0.0225 | 37.32 | 1.34 | 50.01 |  | 1.13 | [18 empty] | Подъемники одномачтовые, грузоподъемность до 500 кг, высота подъема 45 м
| 4-100-030 | ОТм(Зтм) Средний разряд машинистов 3 |  |  |  | 4: чел.-ч; 5: 0.75; 7: 0.0225; 10: 399.55; 12: 8.99 | [23 empty] | ОТм(Зтм) Средний разряд машинистов 3
|  | Итого прямые затраты |  |  |  | 12: 5523.91 | [19 empty] | Итого прямые затраты
|  | ФОТ |  |  |  | 12: 5522.78 | [20 empty] | ФОТ
| Пр/812-099.1-1 | НР Внутренние санитарно-технические работы: демонтаж и разборка (ремонтно-строительные) |  |  |  | 4: %; 5: 87; 7: 87; 12: 4804.82 | [20 empty] | НР Внутренние санитарно-технические работы: демонтаж и разборка (ремонтно-строительные)
| Пр/774-099.1 | СП Внутренние санитарно-технические работы: демонтаж и разборка (ремонтно-строительные) |  |  |  | 4: %; 5: 44; 7: 44; 12: 2430.02 | [20 empty] | СП Внутренние санитарно-технические работы: демонтаж и разборка (ремонтно-строительные)
|  | Всего по позиции |  |  |  | 10: 425291.67; 12: 12758.75 | [21 empty] | Всего по позиции
35 | ГЭСНм10-08-002-02 | Извещатель ПС автоматический: дымовой, фотоэлектрический, радиоизотопный, световой в нормальном исполнении |  |  |  | 4: шт; 5: 2; 6: 1; 7: 2 | [15 empty] | Извещатель ПС автоматический: дымовой, фотоэлектрический, радиоизотопный, световой в нормальном исполнении
| Приказ от 14.07.2022 № 571/пр п.84 табл.3 | Демонтаж оборудования, пригодного для дальнейшего использования, со снятием с места установки, необходимой (частичной) разборкой и консервированием с целью длительного или кратковременного хранения ОЗП=0,7; ЭМ=0,7 к расх.; ЗПМ=0,7; МАТ=0 к расх.; ТЗ=0,7; ТЗМ=0,7 | [34 empty] | Демонтаж оборудования, пригодного для дальнейшего использования, со снятием с места установки, необходимой (частичной) разборкой и консервированием с целью длительного или кратковременного хранения ОЗП=0,7; ЭМ=0,7 к расх.; ЗПМ=0,7; МАТ=0 к расх.; ТЗ=0,7; ТЗМ=0,7
| 1 | ОТ(ЗТ) |  |  |  | 4: чел.-ч; 7: 2.352; 12: 1058.21 | [17 empty] | ОТ(ЗТ)
| 1-100-40 | Средний разряд работы 4,0 |  |  |  | чел.-ч | 1.68 | 0.7 | 2.352 |  |  | 449.92 |  | 1058.21 | [18 empty] | Средний разряд работы 4,0
| 4 | М |  |  |  | 12: 0 | [17 empty] | М
| 01.3.05.17-0002 | Канифоль сосновая |  |  |  | кг | 0.0005 | 0 | 0 | 284.15 | 1.22 | 346.66 |  | 0 | [18 empty] | Канифоль сосновая
| 01.7.03.04-0001 | Электроэнергия |  |  |  | кВт-ч | 0.0832 | 0 | 0 |  |  | 6.51 |  | 0 | [18 empty] | Электроэнергия
| 01.7.15.07-0012 | Дюбели пластмассовые с шурупами, диаметр 12 мм, длина 70 мм, диаметр шурупа 8 мм, длина шурупа 70 мм |  |  |  | 100 шт | 0.025 | 0 | 0 | 978.09 | 1.15 | 1124.8 |  | 0 | [18 empty] | Дюбели пластмассовые с шурупами, диаметр 12 мм, длина 70 мм, диаметр шурупа 8 мм, длина шурупа 70 мм
| 03.1.01.01-0002 | Гипс строительный Г-3 |  |  |  | т | 1e-05 | 0 | 0 | 4338.27 | 1.17 | 5075.78 |  | 0 | [18 empty] | Гипс строительный Г-3
| 10.3.02.03-0012 | Припои оловянно-свинцовые бессурьмянистые, марка ПОС40 |  |  |  | кг | 0.01 | 0 | 0 | 899.56 | 0.89 | 800.61 |  | 0 | [18 empty] | Припои оловянно-свинцовые бессурьмянистые, марка ПОС40
|  | Итого прямые затраты |  |  |  | 12: 1058.21 | [19 empty] | Итого прямые затраты
35.1 | 421/пр_2020_п.75_пп.а | Вспомогательные ненормируемые материальные ресурсы |  |  |  | 4: %; 5: 2; 7: 2; 11: 0.7; 12: 21.16 | [24 empty] | Вспомогательные ненормируемые материальные ресурсы
|  | ФОТ |  |  |  | 12: 1058.21 | [20 empty] | ФОТ
| Пр/812-051.1-1 | НР Прокладка и монтаж сетей связи |  |  |  | 4: %; 5: 90; 7: 90; 12: 952.39 | [20 empty] | НР Прокладка и монтаж сетей связи
| Пр/774-051.1 | СП Прокладка и монтаж сетей связи |  |  |  | 4: %; 5: 46; 7: 46; 12: 486.78 | [20 empty] | СП Прокладка и монтаж сетей связи
|  | Всего по позиции |  |  |  | 10: 1259.27; 12: 2518.54 | [21 empty] | Всего по позиции
Монтажные работы | [28 empty] | Монтажные работы
36 | ГЭСН46-03-011-01 | Пробивка в кирпичных стенах борозд площадью сечения: до 20 см2 |  |  |  | 4: 100 м; 5: 0.22; 6: 1; 7: 0.22 | [15 empty] | Пробивка в кирпичных стенах борозд площадью сечения: до 20 см2
|  | Объем=22 / 100 | [28 empty] | Объем=22 / 100
| 1 | ОТ(ЗТ) |  |  |  | 4: чел.-ч; 7: 3.08; 12: 1323.69 | [17 empty] | ОТ(ЗТ)
| 1-100-36 | Средний разряд работы 3,6 |  |  |  | 4: чел.-ч; 5: 14; 7: 3.08; 10: 429.77; 12: 1323.69 | [18 empty] | Средний разряд работы 3,6
| 2 | ЭМ |  |  |  | 12: 119.38 | [17 empty] | ЭМ
| 91.18.01-508 | Компрессоры винтовые передвижные с электродвигателем, давление до 1 МПа (10 атм), производительность до 5 м3/мин |  |  |  | 4: маш.час; 5: 4.06; 7: 0.8932; 10: 128.46; 12: 114.74 | [18 empty] | Компрессоры винтовые передвижные с электродвигателем, давление до 1 МПа (10 атм), производительность до 5 м3/мин
| 91.21.10-002 | Молотки отбойные пневматические при работе от передвижных компрессоров |  |  |  | маш.час | 8.12 |  | 1.7864 | 2.11 | 1.23 | 2.6 |  | 4.64 | [18 empty] | Молотки отбойные пневматические при работе от передвижных компрессоров
|  | Итого прямые затраты |  |  |  | 12: 1443.07 | [19 empty] | Итого прямые затраты
|  | ФОТ |  |  |  | 12: 1323.69 | [20 empty] | ФОТ
| Пр/812-040.1-1 | НР Работы по реконструкции зданий и сооружений: усиление и замена существующих конструкций, возведение отдельных конструктивных элементов |  |  |  | 4: %; 5: 103; 7: 103; 12: 1363.4 | [20 empty] | НР Работы по реконструкции зданий и сооружений: усиление и замена существующих конструкций, возведение отдельных конструктивных элементов
| Пр/774-040.1 | СП Работы по реконструкции зданий и сооружений: усиление и замена существующих конструкций, возведение отдельных конструктивных элементов |  |  |  | 4: %; 5: 59; 7: 59; 12: 780.98 | [20 empty] | СП Работы по реконструкции зданий и сооружений: усиление и замена существующих конструкций, возведение отдельных конструктивных элементов
|  | Всего по позиции |  |  |  | 10: 16306.59; 12: 3587.45 | [21 empty] | Всего по позиции
37 | ГЭСНм08-02-409-09 | Труба гофрированная ПВХ для защиты проводов и кабелей по установленным конструкциям, по стенам, колоннам, потолкам, основанию пола |  |  |  | 4: 100 м; 5: 0.2; 6: 1; 7: 0.2 | [15 empty] | Труба гофрированная ПВХ для защиты проводов и кабелей по установленным конструкциям, по стенам, колоннам, потолкам, основанию пола
|  | Объем=20 / 100 | [28 empty] | Объем=20 / 100
| 1 | ОТ(ЗТ) |  |  |  | 4: чел.-ч; 7: 3.04; 12: 1306.5 | [17 empty] | ОТ(ЗТ)
| 1-100-36 | Средний разряд работы 3,6 |  |  |  | 4: чел.-ч; 5: 15.2; 7: 3.04; 10: 429.77; 12: 1306.5 | [18 empty] | Средний разряд работы 3,6
| 4 | М |  |  |  | 12: 28.02 | [17 empty] | М
| 01.7.03.04-0001 | Электроэнергия |  |  |  | 4: кВт-ч; 5: 5.3376; 7: 1.0675; 10: 6.51; 12: 6.95 | [18 empty] | Электроэнергия
| 01.7.15.07-0152 | Дюбели пластмассовые с шурупами, диаметр 6 мм, длина 35 мм, диаметр шурупа 3,5 мм, длина шурупа 50 мм |  |  |  | 100 шт | 1.75 |  | 0.35 | 52.34 | 1.15 | 60.19 |  | 21.07 | [18 empty] | Дюбели пластмассовые с шурупами, диаметр 6 мм, длина 35 мм, диаметр шурупа 3,5 мм, длина шурупа 50 мм
|  | Итого прямые затраты |  |  |  | 12: 1334.52 | [19 empty] | Итого прямые затраты
37.1 | 421/пр_2020_п.75_пп.а | Вспомогательные ненормируемые материальные ресурсы |  |  |  | 4: %; 5: 2; 7: 2; 12: 26.13 | [24 empty] | Вспомогательные ненормируемые материальные ресурсы
|  | ФОТ |  |  |  | 12: 1306.5 | [20 empty] | ФОТ
| Пр/812-049.3-1 | НР Электротехнические установки на других объектах |  |  |  | 4: %; 5: 97; 7: 97; 12: 1267.31 | [20 empty] | НР Электротехнические установки на других объектах
| Пр/774-049.3 | СП Электротехнические установки на других объектах |  |  |  | 4: %; 5: 51; 7: 51; 12: 666.32 | [20 empty] | СП Электротехнические установки на других объектах
|  | Всего по позиции |  |  |  | 10: 16471.4; 12: 3294.28 | [21 empty] | Всего по позиции
38 | ФСБЦ-24.3.01.02-0002 | Трубы гибкие гофрированные, легкие, из самозатухающего ПВХ, с протяжкой, номинальный диаметр 25 мм |  |  |  | м | 0.2 | 1 | 0.2 | 21.32 | 0.93 | 19.83 |  | 3.97 | [15 empty] | Трубы гибкие гофрированные, легкие, из самозатухающего ПВХ, с протяжкой, номинальный диаметр 25 мм
|  | Всего по позиции |  |  |  | 12: 3.97 | [21 empty] | Всего по позиции
39 | ГЭСНм08-02-412-03 | Затягивание провода в проложенные трубы и металлические рукава первого одножильного или многожильного в общей оплетке, суммарное сечение: до 16 мм2 |  |  |  | 4: 100 м; 5: 0.2; 6: 1; 7: 0.2 | [15 empty] | Затягивание провода в проложенные трубы и металлические рукава первого одножильного или многожильного в общей оплетке, суммарное сечение: до 16 мм2
|  | Объем=20 / 100 | [28 empty] | Объем=20 / 100
| 1 | ОТ(ЗТ) |  |  |  | 4: чел.-ч; 7: 1.258; 12: 553.33 | [17 empty] | ОТ(ЗТ)
| 1-100-38 | Средний разряд работы 3,8 |  |  |  | 4: чел.-ч; 5: 6.29; 7: 1.258; 10: 439.85; 12: 553.33 | [18 empty] | Средний разряд работы 3,8
| 2 | ЭМ |  |  |  | 12: 11.81 | [17 empty] | ЭМ
|  | ОТм(ЗТм) |  |  |  | 4: чел.-ч; 7: 0.012; 12: 6.33 | [17 empty] | ОТм(ЗТм)
| 91.05.05-015 | Краны на автомобильном ходу, грузоподъемность 16 т |  |  |  | 4: маш.час; 5: 0.03; 7: 0.006; 10: 1419.1; 12: 8.51 | [18 empty] | Краны на автомобильном ходу, грузоподъемность 16 т
| 4-100-060 | ОТм(Зтм) Средний разряд машинистов 6 |  |  |  | 4: чел.-ч; 5: 0.03; 7: 0.006; 10: 604.37; 12: 3.63 | [23 empty] | ОТм(Зтм) Средний разряд машинистов 6
| 91.14.02-001 | Автомобили бортовые, грузоподъемность до 5 т |  |  |  | 4: маш.час; 5: 0.03; 7: 0.006; 10: 550.79; 12: 3.3 | [18 empty] | Автомобили бортовые, грузоподъемность до 5 т
| 4-100-040 | ОТм(Зтм) Средний разряд машинистов 4 |  |  |  | 4: чел.-ч; 5: 0.03; 7: 0.006; 10: 449.92; 12: 2.7 | [23 empty] | ОТм(Зтм) Средний разряд машинистов 4
| 4 | М |  |  |  | 12: 73.26 | [17 empty] | М
| 01.7.06.05-0041 | Ленты изоляционные хлопчатобумажные прорезиненные для электромонтажных и ремонтных работ, цвет черный, ширина 20 мм, толщина 0,35 мм |  |  |  | м | 26.67 |  | 5.334 | 5.87 | 1.2 | 7.04 |  | 37.55 | [18 empty] | Ленты изоляционные хлопчатобумажные прорезиненные для электромонтажных и ремонтных работ, цвет черный, ширина 20 мм, толщина 0,35 мм
| 01.7.07.20-0002 | Тальк молотый, сорт I |  |  |  | т | 0.00105 |  | 0.00021 | 43821.53 | 1.2 | 52585.84 |  | 11.04 | [18 empty] | Тальк молотый, сорт I
| 14.4.02.04-0142 | Краска масляная МА-0115, мумия, сурик железный |  |  |  | кг | 0.02 |  | 0.004 | 79.88 | 1.43 | 114.23 |  | 0.46 | [18 empty] | Краска масляная МА-0115, мумия, сурик железный
| 20.2.01.05-0005 | Гильзы кабельные медные 16 мм |  |  |  | 100 шт | 0.05 |  | 0.01 | 1289.92 | 1.29 | 1664 |  | 16.64 | [18 empty] | Гильзы кабельные медные 16 мм
| 20.2.02.01-0013 | Втулки, диаметр 28 мм |  |  |  | 1000 шт | 0.0122 |  | 0.00244 | 2316.78 | 1.34 | 3104.49 |  | 7.57 | [18 empty] | Втулки, диаметр 28 мм
|  | Итого прямые затраты |  |  |  | 12: 644.73 | [19 empty] | Итого прямые затраты
39.1 | 421/пр_2020_п.75_пп.а | Вспомогательные ненормируемые материальные ресурсы |  |  |  | 4: %; 5: 2; 7: 2; 12: 11.07 | [24 empty] | Вспомогательные ненормируемые материальные ресурсы
|  | ФОТ |  |  |  | 12: 559.66 | [20 empty] | ФОТ
| Пр/812-049.3-1 | НР Электротехнические установки на других объектах |  |  |  | 4: %; 5: 97; 7: 97; 12: 542.87 | [20 empty] | НР Электротехнические установки на других объектах
| Пр/774-049.3 | СП Электротехнические установки на других объектах |  |  |  | 4: %; 5: 51; 7: 51; 12: 285.43 | [20 empty] | СП Электротехнические установки на других объектах
|  | Всего по позиции |  |  |  | 10: 7420.5; 12: 1484.1 | [21 empty] | Всего по позиции
40 | ФСБЦ-21.1.06.09-0152 | Кабель силовой с медными жилами ВВГнг(A)-LS 3х2,5ок(N, PE)-660 |  |  |  | 1000 м | 0.2 | 1 | 0.2 | 72551.44 | 1.04 | 75453.5 |  | 15090.7 | [15 empty] | Кабель силовой с медными жилами ВВГнг(A)-LS 3х2,5ок(N, PE)-660
|  | Всего по позиции |  |  |  | 12: 15090.7 | [21 empty] | Всего по позиции
41 | ГЭСНм08-03-594-16 | Светильник в подвесных потолках, устанавливаемый: на закладных деталях, количество ламп в светильнике до 2 |  |  |  | 4: 100 шт; 5: 0.06; 6: 1; 7: 0.06 | [15 empty] | Светильник в подвесных потолках, устанавливаемый: на закладных деталях, количество ламп в светильнике до 2
|  | Объем=6 / 100 | [28 empty] | Объем=6 / 100
| 1 | ОТ(ЗТ) |  |  |  | 4: чел.-ч; 7: 5.712; 12: 2646.66 | [17 empty] | ОТ(ЗТ)
| 1-100-42 | Средний разряд работы 4,2 |  |  |  | 4: чел.-ч; 5: 95.2; 7: 5.712; 10: 463.35; 12: 2646.66 | [18 empty] | Средний разряд работы 4,2
| 2 | ЭМ |  |  |  | 12: 92.19 | [17 empty] | ЭМ
|  | ОТм(ЗТм) |  |  |  | 4: чел.-ч; 7: 0.0936; 12: 49.34 | [17 empty] | ОТм(ЗТм)
| 91.05.05-015 | Краны на автомобильном ходу, грузоподъемность 16 т |  |  |  | 4: маш.час; 5: 0.78; 7: 0.0468; 10: 1419.1; 12: 66.41 | [18 empty] | Краны на автомобильном ходу, грузоподъемность 16 т
| 4-100-060 | ОТм(Зтм) Средний разряд машинистов 6 |  |  |  | 4: чел.-ч; 5: 0.78; 7: 0.0468; 10: 604.37; 12: 28.28 | [23 empty] | ОТм(Зтм) Средний разряд машинистов 6
| 91.14.02-001 | Автомобили бортовые, грузоподъемность до 5 т |  |  |  | 4: маш.час; 5: 0.78; 7: 0.0468; 10: 550.79; 12: 25.78 | [18 empty] | Автомобили бортовые, грузоподъемность до 5 т
| 4-100-040 | ОТм(Зтм) Средний разряд машинистов 4 |  |  |  | 4: чел.-ч; 5: 0.78; 7: 0.0468; 10: 449.92; 12: 21.06 | [23 empty] | ОТм(Зтм) Средний разряд машинистов 4
| 4 | М |  |  |  | 12: 18.13 | [17 empty] | М
| 01.7.06.05-0041 | Ленты изоляционные хлопчатобумажные прорезиненные для электромонтажных и ремонтных работ, цвет черный, ширина 20 мм, толщина 0,35 мм |  |  |  | м | 35 |  | 2.1 | 5.87 | 1.2 | 7.04 |  | 14.78 | [18 empty] | Ленты изоляционные хлопчатобумажные прорезиненные для электромонтажных и ремонтных работ, цвет черный, ширина 20 мм, толщина 0,35 мм
| 01.7.06.07-0002 | Ленты монтажные из пластмассы для бандажирования проводов, скрепляются пластмассовыми кнопками, ширина 10 мм |  |  |  | 10 м | 1 |  | 0.06 | 37.71 | 1.48 | 55.81 |  | 3.35 | [18 empty] | Ленты монтажные из пластмассы для бандажирования проводов, скрепляются пластмассовыми кнопками, ширина 10 мм
|  | Итого прямые затраты |  |  |  | 12: 2806.32 | [19 empty] | Итого прямые затраты
41.1 | 421/пр_2020_п.75_пп.а | Вспомогательные ненормируемые материальные ресурсы |  |  |  | 4: %; 5: 2; 7: 2; 12: 52.93 | [24 empty] | Вспомогательные ненормируемые материальные ресурсы
|  | ФОТ |  |  |  | 12: 2696 | [20 empty] | ФОТ
| Пр/812-049.3-1 | НР Электротехнические установки на других объектах |  |  |  | 4: %; 5: 97; 7: 97; 12: 2615.12 | [20 empty] | НР Электротехнические установки на других объектах
| Пр/774-049.3 | СП Электротехнические установки на других объектах |  |  |  | 4: %; 5: 51; 7: 51; 12: 1374.96 | [20 empty] | СП Электротехнические установки на других объектах
|  | Всего по позиции |  |  |  | 10: 114155.5; 12: 6849.33 | [21 empty] | Всего по позиции
42 |  | Светильник |  |  |  | шт | 6 | 1 | 6 |  |  | 4500 |  | 27000 | [15 empty] | Светильник
|  | Всего по позиции |  |  |  | 12: 27000 | [21 empty] | Всего по позиции
43 | ГЭСНм08-03-591-05 | Выключатель: двухклавишный утопленного типа при скрытой проводке |  |  |  | 4: 100 шт; 5: 0.01; 6: 1; 7: 0.01 | [15 empty] | Выключатель: двухклавишный утопленного типа при скрытой проводке
|  | Объем=1 / 100 | [28 empty] | Объем=1 / 100
| 1 | ОТ(ЗТ) |  |  |  | 4: чел.-ч; 7: 0.2624; 12: 121.58 | [17 empty] | ОТ(ЗТ)
| 1-100-42 | Средний разряд работы 4,2 |  |  |  | 4: чел.-ч; 5: 26.24; 7: 0.2624; 10: 463.35; 12: 121.58 | [18 empty] | Средний разряд работы 4,2
| 2 | ЭМ |  |  |  | 12: 0.54 | [17 empty] | ЭМ
|  | ОТм(ЗТм) |  |  |  | 4: чел.-ч; 7: 0.0005; 12: 0.27 | [17 empty] | ОТм(ЗТм)
| 91.05.05-015 | Краны на автомобильном ходу, грузоподъемность 16 т |  |  |  | 4: маш.час; 5: 0.03; 7: 0.0003; 10: 1419.1; 12: 0.43 | [18 empty] | Краны на автомобильном ходу, грузоподъемность 16 т
| 4-100-060 | ОТм(Зтм) Средний разряд машинистов 6 |  |  |  | 4: чел.-ч; 5: 0.03; 7: 0.0003; 10: 604.37; 12: 0.18 | [23 empty] | ОТм(Зтм) Средний разряд машинистов 6
| 91.14.02-001 | Автомобили бортовые, грузоподъемность до 5 т |  |  |  | 4: маш.час; 5: 0.02; 7: 0.0002; 10: 550.79; 12: 0.11 | [18 empty] | Автомобили бортовые, грузоподъемность до 5 т
| 4-100-040 | ОТм(Зтм) Средний разряд машинистов 4 |  |  |  | 4: чел.-ч; 5: 0.02; 7: 0.0002; 10: 449.92; 12: 0.09 | [23 empty] | ОТм(Зтм) Средний разряд машинистов 4
| 4 | М |  |  |  | 12: 4.15 | [17 empty] | М
| 03.1.01.01-0002 | Гипс строительный Г-3 |  |  |  | т | 0.00315 |  | 3.15e-05 | 4338.27 | 1.17 | 5075.78 |  | 0.16 | [18 empty] | Гипс строительный Г-3
| 20.2.02.01-0019 | Втулки изолирующие, размеры 65х50х18 мм |  |  |  | 1000 шт | 0.102 |  | 0.00102 | 3658.94 | 1.07 | 3915.07 |  | 3.99 | [18 empty] | Втулки изолирующие, размеры 65х50х18 мм
|  | Итого прямые затраты |  |  |  | 12: 126.54 | [19 empty] | Итого прямые затраты
43.1 | 421/пр_2020_п.75_пп.а | Вспомогательные ненормируемые материальные ресурсы |  |  |  | 4: %; 5: 2; 7: 2; 12: 2.43 | [24 empty] | Вспомогательные ненормируемые материальные ресурсы
|  | ФОТ |  |  |  | 12: 121.85 | [20 empty] | ФОТ
| Пр/812-049.3-1 | НР Электротехнические установки на других объектах |  |  |  | 4: %; 5: 97; 7: 97; 12: 118.19 | [20 empty] | НР Электротехнические установки на других объектах
| Пр/774-049.3 | СП Электротехнические установки на других объектах |  |  |  | 4: %; 5: 51; 7: 51; 12: 62.14 | [20 empty] | СП Электротехнические установки на других объектах
|  | Всего по позиции |  |  |  | 10: 30930; 12: 309.3 | [21 empty] | Всего по позиции
44 |  | Выключатель двухклавишный для скрытой проводки |  |  |  | шт | 1 | 1 | 1 |  |  | 420 |  | 420 | [15 empty] | Выключатель двухклавишный для скрытой проводки
|  | Всего по позиции |  |  |  | 12: 420 | [21 empty] | Всего по позиции
45 | ГЭСНм08-03-591-09 | Розетка штепсельная: утопленного типа при скрытой проводке |  |  |  | 4: 100 шт; 5: 0.11; 6: 1; 7: 0.11 | [15 empty] | Розетка штепсельная: утопленного типа при скрытой проводке
|  | Объем=(3+3+1+4) / 100 | [28 empty] | Объем=(3+3+1+4) / 100
| 1 | ОТ(ЗТ) |  |  |  | 4: чел.-ч; 7: 3.3528; 12: 1553.52 | [17 empty] | ОТ(ЗТ)
| 1-100-42 | Средний разряд работы 4,2 |  |  |  | 4: чел.-ч; 5: 30.48; 7: 3.3528; 10: 463.35; 12: 1553.52 | [18 empty] | Средний разряд работы 4,2
| 2 | ЭМ |  |  |  | 12: 5.89 | [17 empty] | ЭМ
|  | ОТм(ЗТм) |  |  |  | 4: чел.-ч; 7: 0.0055; 12: 2.98 | [17 empty] | ОТм(ЗТм)
| 91.05.05-015 | Краны на автомобильном ходу, грузоподъемность 16 т |  |  |  | 4: маш.час; 5: 0.03; 7: 0.0033; 10: 1419.1; 12: 4.68 | [18 empty] | Краны на автомобильном ходу, грузоподъемность 16 т
| 4-100-060 | ОТм(Зтм) Средний разряд машинистов 6 |  |  |  | 4: чел.-ч; 5: 0.03; 7: 0.0033; 10: 604.37; 12: 1.99 | [23 empty] | ОТм(Зтм) Средний разряд машинистов 6
| 91.14.02-001 | Автомобили бортовые, грузоподъемность до 5 т |  |  |  | 4: маш.час; 5: 0.02; 7: 0.0022; 10: 550.79; 12: 1.21 | [18 empty] | Автомобили бортовые, грузоподъемность до 5 т
| 4-100-040 | ОТм(Зтм) Средний разряд машинистов 4 |  |  |  | 4: чел.-ч; 5: 0.02; 7: 0.0022; 10: 449.92; 12: 0.99 | [23 empty] | ОТм(Зтм) Средний разряд машинистов 4
| 4 | М |  |  |  | 12: 105.41 | [17 empty] | М
| 01.7.06.05-0041 | Ленты изоляционные хлопчатобумажные прорезиненные для электромонтажных и ремонтных работ, цвет черный, ширина 20 мм, толщина 0,35 мм |  |  |  | м | 35 |  | 3.85 | 5.87 | 1.2 | 7.04 |  | 27.1 | [18 empty] | Ленты изоляционные хлопчатобумажные прорезиненные для электромонтажных и ремонтных работ, цвет черный, ширина 20 мм, толщина 0,35 мм
| 01.7.15.03-0042 | Болты с гайками и шайбами строительные |  |  |  | кг | 1.5 |  | 0.165 | 174.93 | 1.13 | 197.67 |  | 32.62 | [18 empty] | Болты с гайками и шайбами строительные
| 03.1.01.01-0002 | Гипс строительный Г-3 |  |  |  | т | 0.00315 |  | 0.0003465 | 4338.27 | 1.17 | 5075.78 |  | 1.76 | [18 empty] | Гипс строительный Г-3
| 20.2.02.01-0019 | Втулки изолирующие, размеры 65х50х18 мм |  |  |  | 1000 шт | 0.102 |  | 0.01122 | 3658.94 | 1.07 | 3915.07 |  | 43.93 | [18 empty] | Втулки изолирующие, размеры 65х50х18 мм
|  | Итого прямые затраты |  |  |  | 12: 1667.8 | [19 empty] | Итого прямые затраты
45.1 | 421/пр_2020_п.75_пп.а | Вспомогательные ненормируемые материальные ресурсы |  |  |  | 4: %; 5: 2; 7: 2; 12: 31.07 | [24 empty] | Вспомогательные ненормируемые материальные ресурсы
|  | ФОТ |  |  |  | 12: 1556.5 | [20 empty] | ФОТ
| Пр/812-049.3-1 | НР Электротехнические установки на других объектах |  |  |  | 4: %; 5: 97; 7: 97; 12: 1509.81 | [20 empty] | НР Электротехнические установки на других объектах
| Пр/774-049.3 | СП Электротехнические установки на других объектах |  |  |  | 4: %; 5: 51; 7: 51; 12: 793.82 | [20 empty] | СП Электротехнические установки на других объектах
|  | Всего по позиции |  |  |  | 10: 36386.36; 12: 4002.5 | [21 empty] | Всего по позиции
46 |  | Розетка двойная для скрытой проводки |  |  |  | шт | 3 | 1 | 3 |  |  | 490 |  | 1470 | [15 empty] | Розетка двойная для скрытой проводки
|  | Всего по позиции |  |  |  | 12: 1470 | [21 empty] | Всего по позиции
47 |  | Розетка тройная для скрытой проводки |  |  |  | шт | 3 | 1 | 3 |  |  | 655 |  | 1965 | [15 empty] | Розетка тройная для скрытой проводки
|  | Всего по позиции |  |  |  | 12: 1965 | [21 empty] | Всего по позиции
48 |  | Розетка скрытая установка один модуль RJ11 |  |  |  | шт | 1 | 1 | 1 |  |  | 342 |  | 342 | [15 empty] | Розетка скрытая установка один модуль RJ11
|  | Всего по позиции |  |  |  | 12: 342 | [21 empty] | Всего по позиции
49 |  | Розетка компьютерная скрытая RJ48 |  |  |  | шт | 4 | 1 | 4 |  |  | 310 |  | 1240 | [15 empty] | Розетка компьютерная скрытая RJ48
|  | Всего по позиции |  |  |  | 12: 1240 | [21 empty] | Всего по позиции
50 | ГЭСНм08-03-605-01 | Вентилятор |  |  |  | 4: шт; 5: 3; 6: 1; 7: 3 | [15 empty] | Вентилятор
| 1 | ОТ(ЗТ) |  |  |  | 4: чел.-ч; 7: 2.97; 12: 1376.15 | [17 empty] | ОТ(ЗТ)
| 1-100-42 | Средний разряд работы 4,2 |  |  |  | 4: чел.-ч; 5: 0.99; 7: 2.97; 10: 463.35; 12: 1376.15 | [18 empty] | Средний разряд работы 4,2
| 2 | ЭМ |  |  |  | 12: 295.49 | [17 empty] | ЭМ
|  | ОТм(ЗТм) |  |  |  | 4: чел.-ч; 7: 0.3; 12: 158.15 | [17 empty] | ОТм(ЗТм)
| 91.05.05-015 | Краны на автомобильном ходу, грузоподъемность 16 т |  |  |  | 4: маш.час; 5: 0.05; 7: 0.15; 10: 1419.1; 12: 212.87 | [18 empty] | Краны на автомобильном ходу, грузоподъемность 16 т
| 4-100-060 | ОТм(Зтм) Средний разряд машинистов 6 |  |  |  | 4: чел.-ч; 5: 0.05; 7: 0.15; 10: 604.37; 12: 90.66 | [23 empty] | ОТм(Зтм) Средний разряд машинистов 6
| 91.14.02-001 | Автомобили бортовые, грузоподъемность до 5 т |  |  |  | 4: маш.час; 5: 0.05; 7: 0.15; 10: 550.79; 12: 82.62 | [18 empty] | Автомобили бортовые, грузоподъемность до 5 т
| 4-100-040 | ОТм(Зтм) Средний разряд машинистов 4 |  |  |  | 4: чел.-ч; 5: 0.05; 7: 0.15; 10: 449.92; 12: 67.49 | [23 empty] | ОТм(Зтм) Средний разряд машинистов 4
| 4 | М |  |  |  | 12: 37 | [17 empty] | М
| 01.7.03.04-0001 | Электроэнергия |  |  |  | 4: кВт-ч; 5: 0.0884; 7: 0.2652; 10: 6.51; 12: 1.73 | [18 empty] | Электроэнергия
| 01.7.06.05-0041 | Ленты изоляционные хлопчатобумажные прорезиненные для электромонтажных и ремонтных работ, цвет черный, ширина 20 мм, толщина 0,35 мм |  |  |  | м | 1.67 |  | 5.01 | 5.87 | 1.2 | 7.04 |  | 35.27 | [18 empty] | Ленты изоляционные хлопчатобумажные прорезиненные для электромонтажных и ремонтных работ, цвет черный, ширина 20 мм, толщина 0,35 мм
|  | Итого прямые затраты |  |  |  | 12: 1866.79 | [19 empty] | Итого прямые затраты
50.1 | 421/пр_2020_п.75_пп.а | Вспомогательные ненормируемые материальные ресурсы |  |  |  | 4: %; 5: 2; 7: 2; 12: 27.52 | [24 empty] | Вспомогательные ненормируемые материальные ресурсы
|  | ФОТ |  |  |  | 12: 1534.3 | [20 empty] | ФОТ
| Пр/812-049.3-1 | НР Электротехнические установки на других объектах |  |  |  | 4: %; 5: 97; 7: 97; 12: 1488.27 | [20 empty] | НР Электротехнические установки на других объектах
| Пр/774-049.3 | СП Электротехнические установки на других объектах |  |  |  | 4: %; 5: 51; 7: 51; 12: 782.49 | [20 empty] | СП Электротехнические установки на других объектах
|  | Всего по позиции |  |  |  | 10: 1388.36; 12: 4165.07 | [21 empty] | Всего по позиции
51 | ГЭСНм10-08-002-02 | Извещатель ПС автоматический: дымовой, фотоэлектрический, радиоизотопный, световой в нормальном исполнении |  |  |  | 4: шт; 5: 2; 6: 1; 7: 2 | [15 empty] | Извещатель ПС автоматический: дымовой, фотоэлектрический, радиоизотопный, световой в нормальном исполнении
| 1 | ОТ(ЗТ) |  |  |  | 4: чел.-ч; 7: 3.36; 12: 1511.73 | [17 empty] | ОТ(ЗТ)
| 1-100-40 | Средний разряд работы 4,0 |  |  |  | 4: чел.-ч; 5: 1.68; 7: 3.36; 10: 449.92; 12: 1511.73 | [18 empty] | Средний разряд работы 4,0
| 4 | М |  |  |  | 12: 73.78 | [17 empty] | М
| 01.3.05.17-0002 | Канифоль сосновая |  |  |  | кг | 0.0005 |  | 0.001 | 284.15 | 1.22 | 346.66 |  | 0.35 | [18 empty] | Канифоль сосновая
| 01.7.03.04-0001 | Электроэнергия |  |  |  | 4: кВт-ч; 5: 0.0832; 7: 0.1664; 10: 6.51; 12: 1.08 | [18 empty] | Электроэнергия
| 01.7.15.07-0012 | Дюбели пластмассовые с шурупами, диаметр 12 мм, длина 70 мм, диаметр шурупа 8 мм, длина шурупа 70 мм |  |  |  | 100 шт | 0.025 |  | 0.05 | 978.09 | 1.15 | 1124.8 |  | 56.24 | [18 empty] | Дюбели пластмассовые с шурупами, диаметр 12 мм, длина 70 мм, диаметр шурупа 8 мм, длина шурупа 70 мм
| 03.1.01.01-0002 | Гипс строительный Г-3 |  |  |  | т | 1e-05 |  | 2e-05 | 4338.27 | 1.17 | 5075.78 |  | 0.1 | [18 empty] | Гипс строительный Г-3
| 10.3.02.03-0012 | Припои оловянно-свинцовые бессурьмянистые, марка ПОС40 |  |  |  | кг | 0.01 |  | 0.02 | 899.56 | 0.89 | 800.61 |  | 16.01 | [18 empty] | Припои оловянно-свинцовые бессурьмянистые, марка ПОС40
|  | Итого прямые затраты |  |  |  | 12: 1585.51 | [19 empty] | Итого прямые затраты
51.1 | 421/пр_2020_п.75_пп.а | Вспомогательные ненормируемые материальные ресурсы |  |  |  | 4: %; 5: 2; 7: 2; 12: 30.23 | [24 empty] | Вспомогательные ненормируемые материальные ресурсы
|  | ФОТ |  |  |  | 12: 1511.73 | [20 empty] | ФОТ
| Пр/812-051.1-1 | НР Прокладка и монтаж сетей связи |  |  |  | 4: %; 5: 90; 7: 90; 12: 1360.56 | [20 empty] | НР Прокладка и монтаж сетей связи
| Пр/774-051.1 | СП Прокладка и монтаж сетей связи |  |  |  | 4: %; 5: 46; 7: 46; 12: 695.4 | [20 empty] | СП Прокладка и монтаж сетей связи
|  | Всего по позиции |  |  |  | 10: 1835.85; 12: 3671.7 | [21 empty] | Всего по позиции
Технологическое оборудование | [28 empty] | Технологическое оборудование
52 |  | Кухонный гарнитур: Каркас напольный 60х76,8х56 -шт 3 Каркас навесной 60х76.8х35 - шт 4 Столешница толщина 38 мм , длина 2.4 п м Панель декларативная 300см х 60 см х 1,5 см Фасады 60х76.8х2. - 4 шт Фасады 38х76.8х2. - 5 шт Мойка керамическая 30х40 Все шкафчики плавного закрывание ( применение системы доводчика) |  |  |  | компл | 1 | 1 | 1 |  |  | 143500 |  | 149240 | [15 empty] | Кухонный гарнитур
| Приказ от 04.08.2020 № 421/пр п.120 (в ред. пр. № 557/пр от 07.07.2022) | При установке лабораторного оборудования, производственного и хозяйственного инвентаря, на монтаж которых отсутствуют сметные нормы: если соответствующее лабораторное оборудование, производственный и хозяйственный инвентарь поставляются в разобранном виде или необходима предварительная разборка и последующая сборка при монтаже, при этом подключение к системам инженерно-технического обеспечения не требуется - 4% ПЗ=1,04 (ОЗП=1,04; ЭМ=1,04; МАТ=1,04) | [34 empty] | При установке лабораторного оборудования, производственного и хозяйственного инвентаря, на монтаж которых отсутствуют сметные нормы: если соответствующее лабораторное оборудование, производственный и хозяйственный инвентарь поставляются в разобранном виде или необходима предварительная разборка и последующая сборка при монтаже, при этом подключение к системам инженерно-технического обеспечения не требуется - 4% ПЗ=1,04 (ОЗП=1,04; ЭМ=1,04; МАТ=1,04)
|  | Всего по позиции |  |  |  | 12: 149240 | [21 empty] | Всего по позиции
|  | Итоги по смете: | [37 empty] | Итоги по смете:
|  | Всего прямые затраты (справочно) |  |  |  | 12: 239157.15 | [26 empty] | Всего прямые затраты (справочно)
|  | Строительные работы |  |  |  | 12: 276056.43 | [26 empty] | Строительные работы
|  | Монтажные работы |  |  |  | 12: 73822.52 | [26 empty] | Монтажные работы
|  | Оборудование |  |  |  | 12: 149240 | [26 empty] | Оборудование
|  | Всего |  |  |  | 12: 499118.95 | [27 empty] | Всего
|  | Всего ФОТ (справочно) |  |  |  | 12: 81289.62 | [26 empty] | Всего ФОТ (справочно)
|  | Всего накладные расходы (справочно) |  |  |  | 12: 74186.97 | [26 empty] | Всего накладные расходы (справочно)
|  | Всего сметная прибыль (справочно) |  |  |  | 12: 36534.83 | [26 empty] | Всего сметная прибыль (справочно)
|  | НДС 20% |  |  |  | 12: 99823.79 | [28 empty] | НДС 20%
|  | ВСЕГО по смете |  |  |  | 12: 598942.74 | [29 empty] | ВСЕГО по смете
|  | Справочно | [42 empty] | Справочно
|  | затраты труда рабочих |  |  |  | 7: 198.9256 | [31 empty] | затраты труда рабочих
|  | затраты труда машинистов |  |  |  | 7: 1.4817 | [31 empty] | затраты труда машинистов
Составил:
[должность, подпись (инициалы, фамилия)]
Проверил:
[должность, подпись (инициалы, фамилия)]
1. Зарегистрирован Министерством юстиции Российской Федерации 10 сентября 2019 г., регистрационный № 55869), с изменениями, внесенными приказом Министерства строительства и жилищно-коммунального хозяйства Российской Федерации от 20 февраля 2021 г. № 79/пр (зарегистрирован Министерством юстиции Российской Федерации 9 августа 2021 г., регистрационный № 64577)
² Под прочими затратами понимаются затраты, учитываемые в соответствии с пунктом 184 Методики.
³ Под прочими работами понимаются затраты, учитываемые в соответствии с пунктами 122-128 Методики.