## Смета_Ремонт асф.бетон покрытия
Приложение № 3
Утверждено приказом № 421 от 4 августа 2020 г. Минстроя РФ в редакции приказа № 557 от 7 июля 2022 г.
СОГЛАСОВАНО: | [10 empty] | УТВЕРЖДАЮ:
"____" ________________ 2024 года | [10 empty] | "____" ________________ 2024 года | [5 empty] | "____" ________________ 2024 года | "____" ________________ 2024 года
Наименование программного продукта |  |  |  |  | ГРАНД-Смета, версия 2023.3
Наименование редакции сметных нормативов |  |  |  |  | Приказ Минстроя России от 30.12.2021 № 1046/пр; Приказ Минстроя России от 04.08.2020 № 421/пр; Приказ Минстроя России от 21.12.2020 № 812/пр; Приказ Минстроя России от 11.12.2020 № 774/пр; Приказ Минстроя России от 02.08.2023 № 551/пр; Приказ Минстроя России от 14.11.2023 № 817/пр | [13 empty] | Приказ Минстроя России от 30.12.2021 № 1046/пр; Приказ Минстроя России от 04.08.2020 № 421/пр; Приказ Минстроя России от 21.12.2020 № 812/пр; Приказ Минстроя России от 11.12.2020 № 774/пр; Приказ Минстроя России от 02.08.2023 № 551/пр; Приказ Минстроя России от 14.11.2023 № 817/пр
Реквизиты приказа Минстроя России об утверждении дополнений и изменений к сметным нормативам |  |  |  |  | Приказ Минстроя России от 18 мая 2022 г. № 378/пр, Приказ Минстроя России от 26 августа 2022 г. № 703/пр, Приказ Минстроя России от 26 октября 2022 г. № 905/пр, Приказ Минстроя России от 27 декабря 2022 г. № 1133/пр, Приказ Минстроя России от 10 февраля 2023 г. № 84/пр, Приказ Минстроя России от 11.05.2023 №335/пр; Приказ Минстроя России от 07.07.2022 № 557/пр; Приказ Минстроя России от 02.09.2021 № 636/пр, Приказ Минстроя России от 26.07.2022 № 611/пр; Приказ Минстроя России от 22.04.2022 № 317/пр; Приказ Минстроя России от 02.08.2023 № 551/пр; Приказ Минстроя России от 14.11.2023 № 817/пр | [9 empty] | Реквизиты приказа Минстроя России об утверждении дополнений и изменений к сметным нормативам | Приказ Минстроя России от 18 мая 2022 г. № 378/пр, Приказ Минстроя России от 26 августа 2022 г. № 703/пр, Приказ Минстроя России от 26 октября 2022 г. № 905/пр, Приказ Минстроя России от 27 декабря 2022 г. № 1133/пр, Приказ Минстроя России от 10 февраля 2023 г. № 84/пр, Приказ Минстроя России от 11.05.2023 №335/пр; Приказ Минстроя России от 07.07.2022 № 557/пр; Приказ Минстроя России от 02.09.2021 № 636/пр, Приказ Минстроя России от 26.07.2022 № 611/пр; Приказ Минстроя России от 22.04.2022 № 317/пр; Приказ Минстроя России от 02.08.2023 № 551/пр; Приказ Минстроя России от 14.11.2023 № 817/пр |  |  |  | Приказ Минстроя России от 18 мая 2022 г. № 378/пр, Приказ Минстроя России от 26 августа 2022 г. № 703/пр, Приказ Минстроя России от 26 октября 2022 г. № 905/пр, Приказ Минстроя России от 27 декабря 2022 г. № 1133/пр, Приказ Минстроя России от 10 февраля 2023 г. № 84/пр, Приказ Минстроя России от 11.05.2023 №335/пр; Приказ Минстроя России от 07.07.2022 № 557/пр; Приказ Минстроя России от 02.09.2021 № 636/пр, Приказ Минстроя России от 26.07.2022 № 611/пр; Приказ Минстроя России от 22.04.2022 № 317/пр; Приказ Минстроя России от 02.08.2023 № 551/пр; Приказ Минстроя России от 14.11.2023 № 817/пр
Реквизиты письма Минстроя России об индексах изменения сметной стоимости строительства, включаемые в федеральный реестр сметных нормативов и размещаемые в федеральной государственной информационной системе ценообразования в строительстве, подготовленного в соответствии пунктом 85 Методики расчета индексов изменения сметной стоимости строительства, утвержденной приказом Министерства строительства и жилищно-коммунального хозяйства Российской Федерации от 5 июня 2019 г. № 326/пр¹ | [14 empty] | Реквизиты письма Минстроя России об индексах изменения сметной стоимости строительства, включаемые в федеральный реестр сметных нормативов и размещаемые в федеральной государственной информационной системе ценообразования в строительстве, подготовленного в соответствии пунктом 85 Методики расчета индексов изменения сметной стоимости строительства, утвержденной приказом Министерства строительства и жилищно-коммунального хозяйства Российской Федерации от 5 июня 2019 г. № 326/пр¹
Реквизиты нормативного правового акта об утверждении оплаты труда, утверждаемый в соответствии с пунктом 22(1) Правилами мониторинга цен, утвержденными постановлением Правительства Российской Федерации от 23 декабря 2016 г. № 1452 | [14 empty] | Реквизиты нормативного правового акта об утверждении оплаты труда, утверждаемый в соответствии с пунктом 22(1) Правилами мониторинга цен, утвержденными постановлением Правительства Российской Федерации от 23 декабря 2016 г. № 1452
Обоснование принятых текущих цен на строительные ресурсы
Наименование субъекта Российской Федерации |  |  |  |  | 78. г. Санкт-Петербург | [10 empty] | 78. г. Санкт-Петербург |  |  |  |  | 78. г. Санкт-Петербург
Наименование зоны субъекта Российской Федерации
(наименование стройки)
(наименование объекта капитального строительства)
ЛОКАЛЬНЫЙ СМЕТНЫЙ РАСЧЕТ (СМЕТА) № 01
Выполнение работ по ремонту асфальтобетонного покрытия вокруг дорожного колодца по адресу: Санкт-Петербург, Петровский пр., уч.12 | [21 empty] | Смета_Ремонт асф.бетон покрытия (яма люк)-РИМ
(наименование работ и затрат)
Составлен |  | ресурсно-индексным |  | методом
Основание |  | Ведомость объемов работ | [20 empty] | Ведомость объемов работ
(проектная и (или) иная техническая документация)
Составлен(а) в текущем уровне цен |  |  | 1 квартал 2024 года | [20 empty] | 1 квартал 2024 года
Сметная стоимость |  |  | 19.3 | тыс.руб.
в том числе:
| строительных работ |  | 16.08 | тыс.руб. |  |  |  |  | Средства на оплату труда рабочих |  |  |  | 2.72 | тыс.руб.
| монтажных работ |  | 0 | тыс.руб. |  |  |  |  | Средства на оплату труда машинистов |  |  |  | 0.28 | тыс.руб.
| оборудования |  | 0 | тыс.руб. |  |  |  |  | Нормативные затраты труда рабочих |  |  |  | 6.9 | чел.-ч.
| прочих затрат |  | 0 | тыс.руб. |  |  |  |  | Нормативные затраты труда машинистов |  |  |  | 0.57 | чел.-ч.
№ п/п | Обоснование | Наименование работ и затрат |  |  |  | Единица измерения | Количество |  |  | Сметная стоимость, руб.
[7 empty] | на единицу измерения | коэффициенты | всего с учетом коэффициентов | на единицу измерения в базисном уровне цен | индекс | на единицу измерения в текущем уровне цен | коэффициенты | всего в текущем уровне цен
1 | 2 | 3 |  |  |  | 4 | 5 | 6 | 7 | 8 | 9 | 10 | 11 | 12
Раздел 1. | [24 empty] | Раздел 1.
1 | ГЭСНр68-02-007-02 | Ремонт асфальтобетонного покрытия дорог однослойного толщиной: 50 мм площадью ремонта до 25 м2 |  |  |  | 4: 100 м2; 5: 0.09; 6: 1; 7: 0.09 | [11 empty] | Ремонт асфальтобетонного покрытия дорог однослойного толщиной: 50 мм площадью ремонта до 25 м2
|  | Объем=9 / 100 | [24 empty] | Объем=9 / 100
| 1 | ОТ(ЗТ) |  |  |  | 4: чел.-ч; 7: 5.607; 12: 2222.05 | [13 empty] | ОТ(ЗТ)
| 1-100-27 | Средний разряд работы 2,7 |  |  |  | 4: чел.-ч; 5: 62.3; 7: 5.607; 10: 396.3; 12: 2222.05 | [14 empty] | Средний разряд работы 2,7
| 2 | ЭМ |  |  |  | 12: 541.75 | [13 empty] | ЭМ
|  | ОТм(ЗТм) |  |  |  | 4: чел.-ч; 7: 0.5355; 12: 262.99 | [13 empty] | ОТм(ЗТм)
| 91.08.03-016 | Катки самоходные гладкие вибрационные, масса 8 т |  |  |  | 4: маш.час; 5: 2.9; 7: 0.261; 10: 1660.77; 12: 433.46 | [14 empty] | Катки самоходные гладкие вибрационные, масса 8 т
| 4-100-050 | ОТм(Зтм) Средний разряд машинистов 5 |  |  |  | 4: чел.-ч; 5: 2.9; 7: 0.261; 10: 526.13; 12: 137.32 | [15 empty] | ОТм(Зтм) Средний разряд машинистов 5
| 91.08.04-021 | Котлы битумные передвижные электрические с центробежной мешалкой, объем загрузочной емкости 400 л |  |  |  | маш.час | 1 |  | 0.09 | 95.25 | 1.15 | 109.54 |  | 9.86 | [14 empty] | Котлы битумные передвижные электрические с центробежной мешалкой, объем загрузочной емкости 400 л
| 91.14.02-001 | Автомобили бортовые, грузоподъемность до 5 т |  |  |  | 4: маш.час; 5: 0.1; 7: 0.009; 10: 550.01; 12: 4.95 | [14 empty] | Автомобили бортовые, грузоподъемность до 5 т
| 4-100-040 | ОТм(Зтм) Средний разряд машинистов 4 |  |  |  | 4: чел.-ч; 5: 0.1; 7: 0.009; 10: 457.8; 12: 4.12 | [15 empty] | ОТм(Зтм) Средний разряд машинистов 4
| 91.18.01-007 | Компрессоры винтовые передвижные с двигателем внутреннего сгорания, давление до 0,7 МПа (7 атм), производительность до 5,4 м3/мин |  |  |  | 4: маш.час; 5: 2.95; 7: 0.2655; 10: 346.77; 12: 92.07 | [14 empty] | Компрессоры винтовые передвижные с двигателем внутреннего сгорания, давление до 0,7 МПа (7 атм), производительность до 5,4 м3/мин
| 4-100-040 | ОТм(Зтм) Средний разряд машинистов 4 |  |  |  | 4: чел.-ч; 5: 2.95; 7: 0.2655; 10: 457.8; 12: 121.55 | [15 empty] | ОТм(Зтм) Средний разряд машинистов 4
| 91.21.10-002 | Молотки отбойные пневматические при работе от передвижных компрессоров |  |  |  | 4: маш.час; 5: 5.9; 7: 0.531; 10: 2.65; 12: 1.41 | [14 empty] | Молотки отбойные пневматические при работе от передвижных компрессоров
Н | 01.2.01.01 | Битум |  |  |  | 4: т; 5: 0.07; 7: 0.0063 | [16 empty] | Битум
Н | 04.2.01.01 | Смеси асфальтобетонные |  |  |  | 4: т; 5: 11.9; 7: 1.071 | [16 empty] | Смеси асфальтобетонные
Н | 999-9900 | Строительный мусор |  |  |  | 4: т; 5: 9; 7: 0.81 | [16 empty] | Строительный мусор
|  | Итого прямые затраты |  |  |  | 12: 3026.79 | [17 empty] | Итого прямые затраты
1.1 | ФСБЦ-01.2.01.01-0001 | Битум нефтяной дорожный МГ 40/70, МГ 70/130, МГ 130/200, СГ 40/70, СГ 70/130, СГ 130/200 |  |  |  | т | 0.07 |  | 0.0063 | 26169.13 | 1.15 | 30094.5 |  | 189.6 | [14 empty] | Битум нефтяной дорожный МГ 40/70, МГ 70/130, МГ 130/200, СГ 40/70, СГ 70/130, СГ 130/200
1.2 | ФСБЦ-04.2.01.01-0048 | Смеси асфальтобетонные плотные мелкозернистые, тип Б, марка I |  |  |  | 4: т; 5: 11.9; 7: 1.071; 10: 5634.58; 12: 6034.64 | [14 empty] | Смеси асфальтобетонные плотные мелкозернистые, тип Б, марка I
|  | ФОТ |  |  |  | 12: 2485.04 | [18 empty] | ФОТ
| Пр/812-102.0-1 | НР Благоустройство (ремонтно-строительные) |  |  |  | 4: %; 5: 102; 7: 102; 12: 2534.74 | [18 empty] | НР Благоустройство (ремонтно-строительные)
| Пр/774-102.0 | СП Благоустройство (ремонтно-строительные) |  |  |  | 4: %; 5: 54; 7: 54; 12: 1341.92 | [18 empty] | СП Благоустройство (ремонтно-строительные)
|  | Всего по позиции |  |  |  | 10: 145863.22; 12: 13127.69 | [19 empty] | Всего по позиции
2 | ГЭСНр68-02-018-01 | Регулирование высотного положения крышек колодцев с подъемом на высоту: до 5 см | [23 empty] | Регулирование высотного положения крышек колодцев с подъемом на высоту: до 5 см | bar: 4 to 7
| 1 | ОТ(ЗТ) |  |  |  | 4: чел.-ч; 7: 1.29; 12: 502.42 | [13 empty] | ОТ(ЗТ)
| 1-100-25 | Средний разряд работы 2,5 |  |  |  | 4: чел.-ч; 5: 1.29; 7: 1.29; 10: 389.47; 12: 502.42 | [14 empty] | Средний разряд работы 2,5
| 2 | ЭМ |  |  |  | 12: 16.5 | [13 empty] | ЭМ
|  | ОТм(ЗТм) |  |  |  | 4: чел.-ч; 7: 0.03; 12: 13.73 | [13 empty] | ОТм(ЗТм)
| 91.14.02-001 | Автомобили бортовые, грузоподъемность до 5 т |  |  |  | 4: маш.час; 5: 0.03; 7: 0.03; 10: 550.01; 12: 16.5 | [14 empty] | Автомобили бортовые, грузоподъемность до 5 т
| 4-100-040 | ОТм(Зтм) Средний разряд машинистов 4 |  |  |  | 4: чел.-ч; 5: 0.03; 7: 0.03; 10: 457.8; 12: 13.73 | [15 empty] | ОТм(Зтм) Средний разряд машинистов 4
| 4 | М |  |  |  | 12: 0 | [13 empty] | М
| 04.3.01.09-0023 | Раствор отделочный тяжелый цементный, состав 1:3 |  |  |  | 4: м3; 5: 0.005; 7: 0.005; 10: 0; 12: 0 | [14 empty] | Раствор отделочный тяжелый цементный, состав 1:3
П,Н | 05.1.01.09 | Кольца железобетонные и бетонные |  |  |  | 4: шт; 5: 0; 7: 0 | [16 empty] | Кольца железобетонные и бетонные
|  | Итого прямые затраты |  |  |  | 12: 532.65 | [17 empty] | Итого прямые затраты
|  | ФОТ |  |  |  | 12: 516.15 | [18 empty] | ФОТ
| Пр/812-102.0-1 | НР Благоустройство (ремонтно-строительные) |  |  |  | 4: %; 5: 102; 7: 102; 12: 526.47 | [18 empty] | НР Благоустройство (ремонтно-строительные)
| Пр/774-102.0 | СП Благоустройство (ремонтно-строительные) |  |  |  | 4: %; 5: 54; 7: 54; 12: 278.72 | [18 empty] | СП Благоустройство (ремонтно-строительные)
|  | Всего по позиции |  |  |  | 10: 1337.84; 12: 1337.84 | [19 empty] | Всего по позиции
3 | ФСБЦ-05.1.01.08-0011 | Колодцы смотровые железобетонные объемные |  |  |  | м3 | 0.02 | 1 | 0.02 | 17660.41 | 1.21 | 21369.1 |  | 427.38 | [11 empty] | Колодцы смотровые железобетонные объемные
|  | Объем=1*0,02 | [24 empty] | Объем=1*0,02
|  | Всего по позиции |  |  |  | 12: 427.38 | [19 empty] | Всего по позиции
4 | 47-1 | Погрузка в автотранспортное средство: мусор строительный с погрузкой вручную |  |  |  | т | 0.81 | 1 | 0.81 |  |  | 1020.93 |  | 826.95 | [11 empty] | Погрузка в автотранспортное средство: мусор строительный с погрузкой вручную
|  | Всего по позиции |  |  |  | 12: 826.95 | [19 empty] | Всего по позиции
5 | 01-20-1-01-0030 | Перевозка грузов I класса автомобилями бортовыми грузоподъемностью до 20 т по дорогам с усовершенствованным (асфальтобетонным, цементобетонным, железобетонным, обработанным органическим вяжущим) дорожным покрытием на расстояние 30 км |  |  |  | т | 0.81 | 1 | 0.81 |  |  | 446.71 |  | 361.84 | [11 empty] | Перевозка грузов I класса автомобилями бортовыми грузоподъемностью до 20 т по дорогам с усовершенствованным (асфальтобетонным, цементобетонным, железобетонным, обработанным органическим вяжущим) дорожным покрытием на расстояние 30 км
|  | Всего по позиции |  |  |  | 12: 361.84 | [19 empty] | Всего по позиции
|  | Итоги по смете: | [32 empty] | Итоги по смете:
|  | Всего прямые затраты (справочно) |  |  |  | 12: 11399.85 | [21 empty] | Всего прямые затраты (справочно)
|  | в том числе: | [33 empty] | в том числе:
|  | Оплата труда рабочих |  |  |  | 12: 2724.47 | [21 empty] | Оплата труда рабочих
|  | Эксплуатация машин |  |  |  | 12: 558.25 | [21 empty] | Эксплуатация машин
|  | Оплата труда машинистов (Отм) |  |  |  | 12: 276.72 | [21 empty] | Оплата труда машинистов (Отм)
|  | Материалы |  |  |  | 12: 7013.46 | [21 empty] | Материалы
|  | Перевозка |  |  |  | 12: 826.95 | [21 empty] | Перевозка
|  | Строительные работы |  |  |  | 12: 16081.7 | [21 empty] | Строительные работы
|  | Строительные работы |  |  |  | 12: 15254.75 | [21 empty] | Строительные работы
|  | в том числе: | [33 empty] | в том числе:
|  | оплата труда |  |  |  | 12: 2724.47 | [21 empty] | оплата труда
|  | эксплуатация машин и механизмов |  |  |  | 12: 558.25 | [21 empty] | эксплуатация машин и механизмов
|  | оплата труда машинистов (Отм) |  |  |  | 12: 276.72 | [21 empty] | оплата труда машинистов (Отм)
|  | материалы |  |  |  | 12: 7013.46 | [21 empty] | материалы
|  | накладные расходы |  |  |  | 12: 3061.21 | [21 empty] | накладные расходы
|  | сметная прибыль |  |  |  | 12: 1620.64 | [21 empty] | сметная прибыль
|  | Перевозка |  |  |  | 12: 826.95 | [21 empty] | Перевозка
|  | Всего ФОТ (справочно) |  |  |  | 12: 3001.19 | [21 empty] | Всего ФОТ (справочно)
|  | Всего накладные расходы (справочно) |  |  |  | 12: 3061.21 | [21 empty] | Всего накладные расходы (справочно)
|  | Всего сметная прибыль (справочно) |  |  |  | 12: 1620.64 | [21 empty] | Всего сметная прибыль (справочно)
|  | НДС 20% |  |  |  | 12: 3216.34 | [22 empty] | НДС 20%
|  | ВСЕГО по смете |  |  |  | 12: 19298.04 | [23 empty] | ВСЕГО по смете
|  | Справочно | [36 empty] | Справочно
|  | затраты труда рабочих |  |  |  | 7: 6.897 | [25 empty] | затраты труда рабочих
|  | затраты труда машинистов |  |  |  | 7: 0.5655 | [25 empty] | затраты труда машинистов
Составил:
[должность, подпись (инициалы, фамилия)]
Проверил:
[должность, подпись (инициалы, фамилия)]
1. Зарегистрирован Министерством юстиции Российской Федерации 10 сентября 2019 г., регистрационный № 55869), с изменениями, внесенными приказом Министерства строительства и жилищно-коммунального хозяйства Российской Федерации от 20 февраля 2021 г. № 79/пр (зарегистрирован Министерством юстиции Российской Федерации 9 августа 2021 г., регистрационный № 64577)
² Под прочими затратами понимаются затраты, учитываемые в соответствии с пунктом 184 Методики.
³ Под прочими работами понимаются затраты, учитываемые в соответствии с пунктами 122-128 Методики.