## сиц пищ. с ценами от 15.03
Характеристики товаров
25.99.12.112 | 075 | Подставка под котел тип 1 | Материал: Нержавеющая сталь; Хромированная сталь Длина: не менее 420 не более 450 ММ Ширина: не менее 420 не более 450 ММ Высота: не менее 120 не более 135 ММ Количество колес: не более 4 ШТ Соответствие нормативно-технической документации: ТУ производителя | ШТ
28.29.31.119 | 001 | Весы товарные тип 3 | Тип: Электронные Наибольший предел взвешивания: 32 КГ Наименьший предел взвешивания: 100 Г Точность взвешивания: 5;10 Г Два диапазона взвешивания: Отсутствие Дисплей: Жидкокристаллический; Светодиодный Питание: От сети и от аккумулятора Длина платформы: не менее 255 не более 340 ММ Ширина платформы: не менее 210 не более 235 ММ Соответствие нормативно-технической документации: ГОСТ Р 53228-2008, ГОСТ OIML R 76-1-2011 или ТУ производителя | ШТ
28.29.31.119 | 001 | Весы товарные тип 3 | Тип: Электронные Наибольший предел взвешивания: 32 КГ Наименьший предел взвешивания: 100 Г Точность взвешивания: 5;10 Г Два диапазона взвешивания: Отсутствие Дисплей: Жидкокристаллический; Светодиодный Питание: От сети и от аккумулятора Длина платформы: не менее 255 не более 340 ММ Ширина платформы: не менее 210 не более 235 ММ Соответствие нормативно-технической документации: ГОСТ Р 53228-2008, ГОСТ OIML R 76-1-2011 или ТУ производителя | ШТ
28.29.31.119 | 001 | Весы товарные тип 3 | Тип: Электронные Наибольший предел взвешивания: 32 КГ Наименьший предел взвешивания: 100 Г Точность взвешивания: 5;10 Г Два диапазона взвешивания: Отсутствие Дисплей: Жидкокристаллический; Светодиодный Питание: От сети и от аккумулятора Длина платформы: не менее 255 не более 340 ММ Ширина платформы: не менее 210 не более 235 ММ Соответствие нормативно-технической документации: ГОСТ Р 53228-2008, ГОСТ OIML R 76-1-2011 или ТУ производителя | ШТ
32.50.50.190 | 195 | Облучатель ультрафиолетовый бактерицидный¹ тип 1 | Вид: Облучатель-рециркулятор Индикатор наработки: Да Исполнение: Передвижной Производительность: ≥ 80 и ≤ 100 М3/Ч Работа в присутствии людей: Да Режим работы: Непрерывный Эффективный ресурс работы ламп: ≥ 8000 и ≤ 12000 Ч Бактерицидная эффективность: Не менее 85% | ШТ
32.50.50.190 | 195 | Облучатель ультрафиолетовый бактерицидный¹ тип 1 | Вид: Облучатель-рециркулятор Индикатор наработки: Да Исполнение: Передвижной Производительность: ≥ 80 и ≤ 100 М3/Ч Работа в присутствии людей: Да Режим работы: Непрерывный Эффективный ресурс работы ламп: ≥ 8000 и ≤ 12000 Ч Бактерицидная эффективность: Не менее 85% | ШТ
32.50.50.190 | 195 | Облучатель ультрафиолетовый бактерицидный¹ тип 1 | Вид: Облучатель-рециркулятор Индикатор наработки: Да Исполнение: Передвижной Производительность: ≥ 80 и ≤ 100 М3/Ч Работа в присутствии людей: Да Режим работы: Непрерывный Эффективный ресурс работы ламп: ≥ 8000 и ≤ 12000 Ч Бактерицидная эффективность: Не менее 85% | ШТ
32.50.50.190 | 195 | Облучатель ультрафиолетовый бактерицидный¹ тип 1 | Вид: Облучатель-рециркулятор Индикатор наработки: Да Исполнение: Передвижной Производительность: ≥ 80 и ≤ 100 М3/Ч Работа в присутствии людей: Да Режим работы: Непрерывный Эффективный ресурс работы ламп: ≥ 8000 и ≤ 12000 Ч Бактерицидная эффективность: Не менее 85% | ШТ
25.99.12.112 | 111 | Изделия бытовые из нержавеющей стали тип 11 | Вид изделия: Полка навесная Тип: Открытая; Назначение: Для хранения крышек Материал: Нержавеющая сталь Ширина: не более 600 ММ Глубина: не менее 300 не более 350 ММ Высота: не менее 270 не более 350 ММ Съемный поддон: Наличие Вместимость: 15 ШТ Соответствие нормативно-технической документации: ТУ производителя | ШТ
25.99.12.112 | 112 | Изделия бытовые из нержавеющей стали тип 12 | Вид изделия: Полка навесная Тип: Открытая; Назначение: Для хранения разделочных досок Материал: Нержавеющая сталь Ширина: не более 600 ММ Глубина: не менее 300 не более 350 ММ Высота: не менее 270 не более 350 ММ Съемный поддон: Наличие Вместимость: 9 ШТ Соответствие нормативно-технической документации: ТУ производителя | ШТ