## Ремонт системы отопления 2-й эт
Приложение № 3
Утверждено приказом Минстроя РФ № 421 от 4 августа 2020 г. в редакции приказа № 557 от 7 июля 2022 г.
СОГЛАСОВАНО: | [10 empty] | УТВЕРЖДАЮ:
"____" ________________ 2024 года | [10 empty] | "____" ________________ 2024 года |  |  |  |  | "____" ________________ 2024 года | "____" ________________ 2024 года
Наименование программного продукта |  |  |  |  | ГРАНД-Смета, версия 2024.2
Наименование редакции сметных нормативов |  |  |  |  | Приказ Минстроя России от 30.12.2021 № 1046/пр; Приказ Минстроя России от 04.08.2020 № 421/пр; Приказ Минстроя России от 21.12.2020 № 812/пр; Приказ Минстроя России от 11.12.2020 № 774/пр; Приказ Минстроя России от 02.08.2023 № 551/пр; Приказ Минстроя России от 14.11.2023 № 817/пр; Приказ Минстроя России от 16.02.2024 № 102/пр; Приказ Минстроя России от 13.05.2024 №323/пр | [12 empty] | Приказ Минстроя России от 30.12.2021 № 1046/пр; Приказ Минстроя России от 04.08.2020 № 421/пр; Приказ Минстроя России от 21.12.2020 № 812/пр; Приказ Минстроя России от 11.12.2020 № 774/пр; Приказ Минстроя России от 02.08.2023 № 551/пр; Приказ Минстроя России от 14.11.2023 № 817/пр; Приказ Минстроя России от 16.02.2024 № 102/пр; Приказ Минстроя России от 13.05.2024 №323/пр
Реквизиты приказа Минстроя России об утверждении дополнений и изменений к сметным нормативам |  |  |  |  | Приказ Минстроя России от 10 февраля 2023 г. № 84/пр, Приказ Минстроя России от 11.05.2023 №335/пр; Приказ Минстроя России от 07.07.2022 № 557/пр; Приказ Минстроя России от 02.09.2021 № 636/пр, Приказ Минстроя России от 26.07.2022 № 611/пр; Приказ Минстроя России от 22.04.2022 № 317/пр; Приказ Минстроя России от 02.08.2023 № 551/пр; Приказ Минстроя России от 14.11.2023 № 817/пр; Приказ Минстроя России от 16.02.2024 № 102/пр; Приказ Минстроя России от 13.05.2024 №323/пр | [13 empty] | Приказ Минстроя России от 18 мая 2022 г. № 378/пр, Приказ Минстроя России от 26 августа 2022 г. № 703/пр, Приказ Минстроя России от 26 октября 2022 г. № 905/пр, Приказ Минстроя России от 27 декабря 2022 г. № 1133/пр, Приказ Минстроя России от 10 февраля 2023 г. № 84/пр, Приказ Минстроя России от 11.05.2023 №335/пр; Приказ Минстроя России от 07.07.2022 № 557/пр; Приказ Минстроя России от 02.09.2021 № 636/пр, Приказ Минстроя России от 26.07.2022 № 611/пр; Приказ Минстроя России от 22.04.2022 № 317/пр; Приказ Минстроя России от 02.08.2023 № 551/пр; Приказ Минстроя России от 14.11.2023 № 817/пр; Приказ Минстроя России от 16.02.2024 № 102/пр; Приказ Минстроя России от 13.05.2024 №323/пр
Наименование субъекта Российской Федерации |  |  |  |  | 78. г. Санкт-Петербург | [9 empty] | 78. г. Санкт-Петербург |  |  |  |  | 78. г. Санкт-Петербург
ГБОУ СОШ №392 Кировского района Санкт-Петербурга | [20 empty] | ГБОУ СОШ №392 Кировского района Санкт-Петербурга
(наименование стройки)
ЛОКАЛЬНЫЙ СМЕТНЫЙ РАСЧЕТ (СМЕТА) №
Ремонт системы отопления 2-й этап ГБОУ СОШ № 392 Кировского района Санкт-Петербурга по адресу: пр. Ветеранов дом 87 корп. 2 лит. А | [21 empty] | Ремонт системы отопления 2-й этап ГБОУ СОШ № 392 Кировского района Санкт-Петербурга по адресу: пр. Ветеранов дом 87 корп. 2 лит. А
(наименование работ и затрат)
Составлен | ресурсно-индексным | методом
Основание | ВОР | [21 empty] | ВОР
(проектная и (или) иная техническая документация)
Составлен(а) в текущем уровне цен |  | 2 квартал 2024г. ФСНБ-2022 (с Изм. 1-10) | [21 empty] | II квартал 2024 года
Сметная стоимость |  |  | 124.71 | тыс.руб.
в том числе:
| строительных работ |  | 103.92 | тыс.руб. |  |  |  |  | Средства на оплату труда рабочих |  |  |  | 29.4 | тыс.руб.
| монтажных работ |  | 0 | тыс.руб. |  |  |  |  | Средства на оплату труда машинистов |  |  |  | 0.5 | тыс.руб.
| оборудования |  | 0 | тыс.руб. |  |  |  |  | Нормативные затраты труда рабочих |  |  |  | 65.71 | чел.-ч.
| прочих затрат |  | 0 | тыс.руб. |  |  |  |  | Нормативные затраты труда машинистов |  |  |  | 0.99 | чел.-ч.
№ п/п | Обоснование | Наименование работ и затрат |  |  |  | Единица измерения | Количество |  |  | Сметная стоимость, руб.
[7 empty] | на единицу измерения | коэффициенты | всего с учетом коэффициентов | на единицу измерения в базисном уровне цен | индекс | на единицу измерения в текущем уровне цен | коэффициенты | всего в текущем уровне цен
1 | 2 | 3 |  |  |  | 4 | 5 | 6 | 7 | 8 | 9 | 10 | 11 | 12
Раздел 1. Сантехнические работы | [24 empty] | Раздел 1. Сантехнические работы
1 | ГЭСНр65-01-001-03 | Разборка трубопроводов из водогазопроводных труб диаметром: свыше 32 до 40 мм |  |  |  | 4: 100 м; 5: 0.32; 6: 1; 7: 0.32 | [11 empty] | Разборка трубопроводов из водогазопроводных труб диаметром: свыше 32 до 40 мм
|  | Объем=32 / 100 | [24 empty] | Объем=32 / 100
|  | Итого прямые затраты |  |  |  | 12: 6440.51 | [13 empty] | Итого прямые затраты
|  | ФОТ |  |  |  | 12: 6210.23 | [14 empty] | ФОТ
| Пр/812-099.1-1 | НР Внутренние санитарно-технические работы: демонтаж и разборка (ремонтно-строительные) |  |  |  | 4: %; 5: 87; 7: 87; 12: 5402.9 | [14 empty] | НР Внутренние санитарно-технические работы: демонтаж и разборка (ремонтно-строительные)
| Пр/774-099.1 | СП Внутренние санитарно-технические работы: демонтаж и разборка (ремонтно-строительные) |  |  |  | 4: %; 5: 44; 7: 44; 12: 2732.5 | [14 empty] | СП Внутренние санитарно-технические работы: демонтаж и разборка (ремонтно-строительные)
|  | Всего по позиции |  |  |  | 10: 45549.72; 12: 14575.91 | [15 empty] | Всего по позиции
2 | ГЭСНр65-01-001-01 | Разборка трубопроводов из водогазопроводных труб диаметром: до 25 мм |  |  |  | 4: 100 м; 5: 0.05; 6: 1; 7: 0.05 | [11 empty] | Разборка трубопроводов из водогазопроводных труб диаметром: до 25 мм
|  | Объем=5 / 100 | [24 empty] | Объем=5 / 100
|  | Итого прямые затраты |  |  |  | 12: 606.34 | [13 empty] | Итого прямые затраты
|  | ФОТ |  |  |  | 12: 581.21 | [14 empty] | ФОТ
| Пр/812-099.1-1 | НР Внутренние санитарно-технические работы: демонтаж и разборка (ремонтно-строительные) |  |  |  | 4: %; 5: 87; 7: 87; 12: 505.65 | [14 empty] | НР Внутренние санитарно-технические работы: демонтаж и разборка (ремонтно-строительные)
| Пр/774-099.1 | СП Внутренние санитарно-технические работы: демонтаж и разборка (ремонтно-строительные) |  |  |  | 4: %; 5: 44; 7: 44; 12: 255.73 | [14 empty] | СП Внутренние санитарно-технические работы: демонтаж и разборка (ремонтно-строительные)
|  | Всего по позиции |  |  |  | 10: 27354.4; 12: 1367.72 | [15 empty] | Всего по позиции
3 | ГЭСНр65-02-008-01 | Демонтаж: радиаторов весом до 80 кг |  |  |  | 4: 100 шт; 5: 0.1; 6: 1; 7: 0.1 | [11 empty] | Демонтаж: радиаторов весом до 80 кг
|  | Объем=10 / 100 | [24 empty] | Объем=10 / 100
|  | Итого прямые затраты |  |  |  | 12: 4463.02 | [13 empty] | Итого прямые затраты
|  | ФОТ |  |  |  | 12: 4451.4 | [14 empty] | ФОТ
| Пр/812-099.1-1 | НР Внутренние санитарно-технические работы: демонтаж и разборка (ремонтно-строительные) |  |  |  | 4: %; 5: 87; 7: 87; 12: 3872.72 | [14 empty] | НР Внутренние санитарно-технические работы: демонтаж и разборка (ремонтно-строительные)
| Пр/774-099.1 | СП Внутренние санитарно-технические работы: демонтаж и разборка (ремонтно-строительные) |  |  |  | 4: %; 5: 44; 7: 44; 12: 1958.62 | [14 empty] | СП Внутренние санитарно-технические работы: демонтаж и разборка (ремонтно-строительные)
|  | Всего по позиции |  |  |  | 10: 102943.6; 12: 10294.36 | [15 empty] | Всего по позиции
4 | ГЭСН16-02-005-01 | Прокладка трубопроводов отопления и водоснабжения из стальных электросварных труб диаметром: до 40 мм |  |  |  | 4: 100 м; 5: 0.32; 6: 1; 7: 0.32 | [11 empty] | Прокладка трубопроводов отопления и водоснабжения из стальных электросварных труб диаметром: до 40 мм
|  | Объем=32 / 100 | [24 empty] | Объем=32 / 100
| Приказ от 04.08.2020 № 421/пр п.58б (в ред. пр. № 55/пр от 30.01.2024) | При применении сметных норм, включенных в сборники ГЭСН (ФЕР, ТЕР), аналогичных технологическим процессам в новом строительстве, в том числе по возведению новых конструктивных элементов ОЗП=1,15; ЭМ=1,25 к расх.; ЗПМ=1,25; ТЗ=1,15; ТЗМ=1,25 | [28 empty] | При применении сметных норм, включенных в сборники ГЭСН (ФЕР, ТЕР), аналогичных технологическим процессам в новом строительстве, в том числе по возведению новых конструктивных элементов ОЗП=1,15; ЭМ=1,25 к расх.; ЗПМ=1,25; ТЗ=1,15; ТЗМ=1,25
|  | Итого прямые затраты |  |  |  | 12: 10618.86 | [13 empty] | Итого прямые затраты
|  | ФОТ |  |  |  | 12: 10179.22 | [14 empty] | ФОТ
| Пр/812-016.0-1, Приказ № 812/пр от 21.12.2020 п.25 | НР Сантехнические работы - внутренние (трубопроводы, водопровод, канализация, отопление, газоснабжение, вентиляция и кондиционирование воздуха) |  |  |  | 4: %; 5: 121; 6: 0.9; 7: 108.9; 12: 11085.17 | [14 empty] | НР Сантехнические работы - внутренние (трубопроводы, водопровод, канализация, отопление, газоснабжение, вентиляция и кондиционирование воздуха)
| Пр/774-016.0, Приказ № 774/пр от 11.12.2020 п.16 | СП Сантехнические работы - внутренние (трубопроводы, водопровод, канализация, отопление, газоснабжение, вентиляция и кондиционирование воздуха) |  |  |  | 4: %; 5: 72; 6: 0.85; 7: 61.2; 12: 6229.68 | [14 empty] | СП Сантехнические работы - внутренние (трубопроводы, водопровод, канализация, отопление, газоснабжение, вентиляция и кондиционирование воздуха)
|  | Всего по позиции |  |  |  | 10: 87292.84; 12: 27933.71 | [15 empty] | Всего по позиции
5 | ФСБЦ-23.1.02.06-0035 | Хомуты металлические оцинкованные двухлапчатые с резиновым профилем для крепления трубопроводов, в комплекте с винт-шурупом сантехническим, диаметр резьбы шурупа М8, длина шурупа 80 мм, диаметр хомута от 36 до 43 мм |  |  |  | 10 шт | 1 | 1 | 1 | 229.94 | 1.17 | 269.03 |  | 269.03 | [11 empty] | Хомуты металлические оцинкованные двухлапчатые с резиновым профилем для крепления трубопроводов, в комплекте с винт-шурупом сантехническим, диаметр резьбы шурупа М8, длина шурупа 80 мм, диаметр хомута от 36 до 43 мм
|  | Объем=10 / 10 | [24 empty] | Объем=10 / 10
|  | Всего по позиции |  |  |  | 12: 269.03 | [15 empty] | Всего по позиции
6 | ФСБЦ-23.3.06.05-0028 | Трубы стальные сварные неоцинкованные водогазопроводные без резьбы, обыкновенные, номинальный диаметр 40 мм мм |  |  |  | м | 32 | 1 | 32 | 237.88 | 0.96 | 228.36 |  | 7307.52 | [11 empty] | Трубы стальные сварные неоцинкованные водогазопроводные без резьбы, обыкновенные, номинальный диаметр 40 мм мм
|  | Всего по позиции |  |  |  | 12: 7307.52 | [15 empty] | Всего по позиции
7 | ФСБЦ-23.8.04.12-0112 | Отвод приварной, номинальное давление до 16 МПа, номинальный диаметр 40 мм, наружный диаметр и толщина стенки 45,0х2,5 мм |  |  |  | шт | 20 | 1 | 20 | 145.59 | 1.7 | 247.5 |  | 4950 | [11 empty] | Отвод приварной, номинальное давление до 16 МПа, номинальный диаметр 40 мм, наружный диаметр и толщина стенки 45,0х2,5 мм
|  | Всего по позиции |  |  |  | 12: 4950 | [15 empty] | Всего по позиции
8 | ГЭСН16-02-001-02 | Прокладка трубопроводов отопления из стальных водогазопроводных неоцинкованных труб диаметром: 20 мм. |  |  |  | 4: 100 м; 5: 0.05; 6: 1; 7: 0.05 | [11 empty] | Прокладка трубопроводов отопления из стальных водогазопроводных неоцинкованных труб диаметром: 20 мм.
|  | Объем=5 / 100 | [24 empty] | Объем=5 / 100
| Приказ от 04.08.2020 № 421/пр п.58б (в ред. пр. № 55/пр от 30.01.2024) | При применении сметных норм, включенных в сборники ГЭСН (ФЕР, ТЕР), аналогичных технологическим процессам в новом строительстве, в том числе по возведению новых конструктивных элементов ОЗП=1,15; ЭМ=1,25 к расх.; ЗПМ=1,25; ТЗ=1,15; ТЗМ=1,25 | [28 empty] | При применении сметных норм, включенных в сборники ГЭСН (ФЕР, ТЕР), аналогичных технологическим процессам в новом строительстве, в том числе по возведению новых конструктивных элементов ОЗП=1,15; ЭМ=1,25 к расх.; ЗПМ=1,25; ТЗ=1,15; ТЗМ=1,25
|  | Итого прямые затраты |  |  |  | 12: 877.29 | [13 empty] | Итого прямые затраты
|  | ФОТ |  |  |  | 12: 840.32 | [14 empty] | ФОТ
| Пр/812-016.0-1, Приказ № 812/пр от 21.12.2020 п.25 | НР Сантехнические работы - внутренние (трубопроводы, водопровод, канализация, отопление, газоснабжение, вентиляция и кондиционирование воздуха) |  |  |  | 4: %; 5: 121; 6: 0.9; 7: 108.9; 12: 915.11 | [14 empty] | НР Сантехнические работы - внутренние (трубопроводы, водопровод, канализация, отопление, газоснабжение, вентиляция и кондиционирование воздуха)
| Пр/774-016.0, Приказ № 774/пр от 11.12.2020 п.16 | СП Сантехнические работы - внутренние (трубопроводы, водопровод, канализация, отопление, газоснабжение, вентиляция и кондиционирование воздуха) |  |  |  | 4: %; 5: 72; 6: 0.85; 7: 61.2; 12: 514.28 | [14 empty] | СП Сантехнические работы - внутренние (трубопроводы, водопровод, канализация, отопление, газоснабжение, вентиляция и кондиционирование воздуха)
|  | Всего по позиции |  |  |  | 10: 46133.6; 12: 2306.68 | [15 empty] | Всего по позиции
9 | ФСБЦ-23.3.06.04-0006 | Трубы стальные сварные неоцинкованные водогазопроводные с резьбой, легкие, номинальный диаметр 20 мм, толщина стенки 2,5 мм |  |  |  | м | 5 | 1 | 5 | 101.3 | 0.96 | 97.25 |  | 486.25 | [11 empty] | Трубы стальные сварные неоцинкованные водогазопроводные с резьбой, легкие, номинальный диаметр 20 мм, толщина стенки 2,5 мм
|  | Всего по позиции |  |  |  | 12: 486.25 | [15 empty] | Всего по позиции
10 | ФСБЦ-23.8.04.12-0014 | Отвод стальной диаметр 20 мм. Прим. |  |  |  | шт | 20 | 1 | 20 | 79.27 | 1.28 | 101.47 |  | 2029.4 | [11 empty] | Отвод стальной диаметр 20 мм. Прим.
|  | Всего по позиции |  |  |  | 12: 2029.4 | [15 empty] | Всего по позиции
11 | ФСБЦ-23.8.03.06-0003 | Сгон стальной в сборе с муфтой и контргайкой, диаметр условного прохода 20 мм |  |  |  | шт | 20 | 1 | 20 | 85.09 | 1.09 | 92.75 |  | 1855 | [11 empty] | Сгон стальной в сборе с муфтой и контргайкой, диаметр условного прохода 20 мм
|  | Всего по позиции |  |  |  | 12: 1855 | [15 empty] | Всего по позиции
12 | ФСБЦ-18.1.09.06-1034 | Кран шаровой муфтовый для воды, тип "американка", номинальный диаметр 20 мм |  |  |  | шт | 20 | 1 | 20 | 390.2 | 1.3 | 507.26 |  | 10145.2 | [11 empty] | Кран шаровой муфтовый для воды, тип "американка", номинальный диаметр 20 мм
|  | Всего по позиции |  |  |  | 12: 10145.2 | [15 empty] | Всего по позиции
13 | ГЭСН16-07-005-01 | Гидравлическое испытание трубопроводов систем отопления, водопровода и горячего водоснабжения диаметром: до 50 мм |  |  |  | 4: 100 м; 5: 0.37; 6: 1; 7: 0.37 | [11 empty] | Гидравлическое испытание трубопроводов систем отопления, водопровода и горячего водоснабжения диаметром: до 50 мм
|  | Объем=37 / 100 | [24 empty] | Объем=37 / 100
| Приказ от 04.08.2020 № 421/пр п.58б (в ред. пр. № 55/пр от 30.01.2024) | При применении сметных норм, включенных в сборники ГЭСН (ФЕР, ТЕР), аналогичных технологическим процессам в новом строительстве, в том числе по возведению новых конструктивных элементов ОЗП=1,15; ЭМ=1,25 к расх.; ЗПМ=1,25; ТЗ=1,15; ТЗМ=1,25 | [28 empty] | При применении сметных норм, включенных в сборники ГЭСН (ФЕР, ТЕР), аналогичных технологическим процессам в новом строительстве, в том числе по возведению новых конструктивных элементов ОЗП=1,15; ЭМ=1,25 к расх.; ЗПМ=1,25; ТЗ=1,15; ТЗМ=1,25
|  | Итого прямые затраты |  |  |  | 12: 1274.14 | [13 empty] | Итого прямые затраты
|  | ФОТ |  |  |  | 12: 1241.53 | [14 empty] | ФОТ
| Пр/812-016.0-1, Приказ № 812/пр от 21.12.2020 п.25 | НР Сантехнические работы - внутренние (трубопроводы, водопровод, канализация, отопление, газоснабжение, вентиляция и кондиционирование воздуха) |  |  |  | 4: %; 5: 121; 6: 0.9; 7: 108.9; 12: 1352.03 | [14 empty] | НР Сантехнические работы - внутренние (трубопроводы, водопровод, канализация, отопление, газоснабжение, вентиляция и кондиционирование воздуха)
| Пр/774-016.0, Приказ № 774/пр от 11.12.2020 п.16 | СП Сантехнические работы - внутренние (трубопроводы, водопровод, канализация, отопление, газоснабжение, вентиляция и кондиционирование воздуха) |  |  |  | 4: %; 5: 72; 6: 0.85; 7: 61.2; 12: 759.82 | [14 empty] | СП Сантехнические работы - внутренние (трубопроводы, водопровод, канализация, отопление, газоснабжение, вентиляция и кондиционирование воздуха)
|  | Всего по позиции |  |  |  | 10: 9151.32; 12: 3385.99 | [15 empty] | Всего по позиции
14 | ГЭСН15-04-030-04 | Масляная окраска металлических поверхностей: решеток, переплетов, труб диаметром менее 50 мм и т.п., количество окрасок 2 |  |  |  | 4: 100 м2; 5: 0.0737; 6: 1; 7: 0.0737 | [11 empty] | Масляная окраска металлических поверхностей: решеток, переплетов, труб диаметром менее 50 мм и т.п., количество окрасок 2
|  | Объем=(0,21*32+0,13*5) / 100 | [24 empty] | Объем=(0,21*32+0,13*5) / 100
| Приказ от 04.08.2020 № 421/пр п.58б (в ред. пр. № 55/пр от 30.01.2024) | При применении сметных норм, включенных в сборники ГЭСН (ФЕР, ТЕР), аналогичных технологическим процессам в новом строительстве, в том числе по возведению новых конструктивных элементов ОЗП=1,15; ЭМ=1,25 к расх.; ЗПМ=1,25; ТЗ=1,15; ТЗМ=1,25 | [28 empty] | При применении сметных норм, включенных в сборники ГЭСН (ФЕР, ТЕР), аналогичных технологическим процессам в новом строительстве, в том числе по возведению новых конструктивных элементов ОЗП=1,15; ЭМ=1,25 к расх.; ЗПМ=1,25; ТЗ=1,15; ТЗМ=1,25
|  | Итого прямые затраты |  |  |  | 12: 2469.39 | [13 empty] | Итого прямые затраты
|  | ФОТ |  |  |  | 12: 2435.65 | [14 empty] | ФОТ
| Пр/812-015.0-1, Приказ № 812/пр от 21.12.2020 п.25 | НР Отделочные работы |  |  |  | 4: %; 5: 100; 6: 0.9; 7: 90; 12: 2192.09 | [14 empty] | НР Отделочные работы
| Пр/774-015.0, Приказ № 774/пр от 11.12.2020 п.16 | СП Отделочные работы |  |  |  | 4: %; 5: 49; 6: 0.85; 7: 41.65; 12: 1014.45 | [14 empty] | СП Отделочные работы
|  | Всего по позиции |  |  |  | 10: 77013.98; 12: 5675.93 | [15 empty] | Всего по позиции
15 | ФСБЦ-14.4.02.04-0182 | Краска масляная МА-15, цветная |  |  |  | т | 0.0018 | 1 | 0.0018 | 61265.39 | 1.55 | 94961.35 |  | 170.93 | [11 empty] | Краска масляная МА-15, цветная
|  | Всего по позиции |  |  |  | 12: 170.93 | [15 empty] | Всего по позиции
16 | ГЭСН18-03-008-04 | Установка радиаторов стальных панельных двухрядных с креплением к стене длиной: свыше 1000 до 1600 мм |  |  |  | 4: 100 шт; 5: 0.1; 6: 1; 7: 0.1 | [11 empty] | Установка радиаторов стальных панельных двухрядных с креплением к стене длиной: свыше 1000 до 1600 мм
|  | Объем=10 / 100 | [24 empty] | Объем=10 / 100
| Приказ от 04.08.2020 № 421/пр п.58б (в ред. пр. № 55/пр от 30.01.2024) | При применении сметных норм, включенных в сборники ГЭСН (ФЕР, ТЕР), аналогичных технологическим процессам в новом строительстве, в том числе по возведению новых конструктивных элементов ОЗП=1,15; ЭМ=1,25 к расх.; ЗПМ=1,25; ТЗ=1,15; ТЗМ=1,25 | [28 empty] | При применении сметных норм, включенных в сборники ГЭСН (ФЕР, ТЕР), аналогичных технологическим процессам в новом строительстве, в том числе по возведению новых конструктивных элементов ОЗП=1,15; ЭМ=1,25 к расх.; ЗПМ=1,25; ТЗ=1,15; ТЗМ=1,25
|  | Итого прямые затраты |  |  |  | 12: 4436.03 | [13 empty] | Итого прямые затраты
|  | ФОТ |  |  |  | 12: 3958.98 | [14 empty] | ФОТ
| Пр/812-016.0-1, Приказ № 812/пр от 21.12.2020 п.25 | НР Сантехнические работы - внутренние (трубопроводы, водопровод, канализация, отопление, газоснабжение, вентиляция и кондиционирование воздуха) |  |  |  | 4: %; 5: 121; 6: 0.9; 7: 108.9; 12: 4311.33 | [14 empty] | НР Сантехнические работы - внутренние (трубопроводы, водопровод, канализация, отопление, газоснабжение, вентиляция и кондиционирование воздуха)
| Пр/774-016.0, Приказ № 774/пр от 11.12.2020 п.16 | СП Сантехнические работы - внутренние (трубопроводы, водопровод, канализация, отопление, газоснабжение, вентиляция и кондиционирование воздуха) |  |  |  | 4: %; 5: 72; 6: 0.85; 7: 61.2; 12: 2422.9 | [14 empty] | СП Сантехнические работы - внутренние (трубопроводы, водопровод, канализация, отопление, газоснабжение, вентиляция и кондиционирование воздуха)
|  | Всего по позиции |  |  |  | 10: 111702.6; 12: 11170.26 | [15 empty] | Всего по позиции
17 | Б/У | Радиаторы б/у |  |  |  | 4: шт; 5: 10; 6: 1; 7: 10 | [11 empty] | Радиаторы б/у
|  | Всего по позиции | [27 empty] | Всего по позиции
|  | Итоги по смете: | [29 empty] | Итоги по смете:
|  | Всего прямые затраты (справочно) |  |  |  | 12: 58398.91 | [18 empty] | Всего прямые затраты (справочно)
|  | в том числе: | [30 empty] | в том числе:
|  | Оплата труда рабочих |  |  |  | 12: 29402.7 | [18 empty] | Оплата труда рабочих
|  | Эксплуатация машин |  |  |  | 12: 619.03 | [18 empty] | Эксплуатация машин
|  | Оплата труда машинистов (Отм) |  |  |  | 12: 495.84 | [18 empty] | Оплата труда машинистов (Отм)
|  | Материалы |  |  |  | 12: 27881.34 | [18 empty] | Материалы
|  | Всего ФОТ (справочно) |  |  |  | 12: 29898.54 | [18 empty] | Всего ФОТ (справочно)
|  | Всего накладные расходы (справочно) |  |  |  | 12: 29637 | [18 empty] | Всего накладные расходы (справочно)
|  | Всего сметная прибыль (справочно) |  |  |  | 12: 15887.98 | [18 empty] | Всего сметная прибыль (справочно)
|  | Итого |  |  |  | 12: 103923.89 | [18 empty] | Строительные работы
|  | НДС 20% |  |  |  | 12: 20784.78 | [19 empty] | НДС 20%
|  | ВСЕГО по смете |  |  |  | 12: 124708.67 | [20 empty] | ВСЕГО по смете
| Составил: |  |  |  |  | 5: (Грасс Г.А.) | [21 empty] | (Грасс Г.А.)
[должность, подпись (инициалы, фамилия)]
| Проверил: |  |  |  |  | 5: (Кучма К.П.) | [22 empty] | (Кучма К.П.)
[должность, подпись (инициалы, фамилия)]