## монтаж умывальника - ЛСР по Мет
Приложение № 3
Утверждено приказом Минстроя РФ № 421 от 4 августа 2020 г. в редакции приказа № 557 от 7 июля 2022 г.
СОГЛАСОВАНО: | [10 empty] | УТВЕРЖДАЮ:
"____" ________________ 2024 года | [10 empty] | "____" ________________ 2024 года |  |  |  |  | "____" ________________ 2024 года | "____" ________________ 2024 года
Наименование программного продукта |  |  |  |  | ГРАНД-Смета, версия 2024.2
Обоснование принятых текущих цен на строительные ресурсы
Наименование субъекта Российской Федерации |  |  |  |  | 78. г. Санкт-Петербург | [9 empty] | 78. г. Санкт-Петербург |  |  | 78. г. Санкт-Петербург
Наименование зоны субъекта Российской Федерации |  |  |  |  | город Санкт-Петербург | [9 empty] | город Санкт-Петербург |  |  |  | город Санкт-Петербург
ГБДОУ детский сад № 68 Кировского района Санкт-Петербурга по адресу: Дачный пр. дом 26 корп. 2 лит. А | [19 empty] | ГБДОУ детский сад № 68 Кировского района Санкт-Петербурга по адресу: Дачный пр. дом 26 корп. 2 лит. А
(наименование стройки)
(наименование объекта капитального строительства)
ЛОКАЛЬНЫЙ СМЕТНЫЙ РАСЧЕТ (СМЕТА) №
монтаж умывальника в помещении пищеблока здания ГБДОУ детский сад № 68 Кировского района Санкт-Петербурга по адресу: Дачный пр. дом 26 корп. 2 лит. А | [20 empty] | монтаж умывальника в здании ГБДОУ детский сад № 68 Кировского района Санкт-Петербурга по адресу: Дачный пр. дом 26 корп. 2 лит. А
(наименование работ и затрат)
Составлен | ресурсно-индексным | методом
Основание | ведомость объемов работ № 448-ТО/Захаров | [20 empty] | ведомость объемов работ № 448-ТО/Захаров
(проектная и (или) иная техническая документация)
Составлен(а) в текущем уровне цен |  | 1 квартал 2024 ФСНБ 2022 (изм.1-9) | [20 empty] | 1 квартал 2024 ФСНБ 2022 (изм.1-9)
Сметная стоимость |  |  | 47.71 | тыс.руб.
в том числе:
| строительных работ |  | 39.76 | тыс.руб. |  |  |  |  | Средства на оплату труда рабочих |  |  |  | 6.75 | тыс.руб.
| монтажных работ |  | 0 | тыс.руб. |  |  |  |  | Средства на оплату труда машинистов |  |  |  | 0.03 | тыс.руб.
| оборудования |  | 0 | тыс.руб. |  |  |  |  | Нормативные затраты труда рабочих |  |  |  | 14.4 | чел.-ч.
| прочих затрат |  | 0 | тыс.руб. |  |  |  |  | Нормативные затраты труда машинистов |  |  |  | 0.07 | чел.-ч.
№ п/п | Обоснование | Наименование работ и затрат |  |  |  | Единица измерения | Количество |  |  | Сметная стоимость, руб.
[7 empty] | на единицу измерения | коэффициенты | всего с учетом коэффициентов | на единицу измерения в базисном уровне цен | индекс | на единицу измерения в текущем уровне цен | коэффициенты | всего в текущем уровне цен
1 | 2 | 3 |  |  |  | 4 | 5 | 6 | 7 | 8 | 9 | 10 | 11 | 12
Раздел 1. монтаж умывальника | [23 empty] | Раздел 1. монтаж умывальника
1 | ГЭСН17-01-001-14 | Установка умывальников одиночных: с подводкой холодной и горячей воды |  |  |  | 4: 10 компл; 5: 0.1; 6: 1; 7: 0.1 | [10 empty] | Установка умывальников одиночных: с подводкой холодной и горячей воды
|  | Объем=1 / 10 | [23 empty] | Объем=1 / 10
| Приказ от 04.08.2020 № 421/пр п.58б (в ред. пр. № 55/пр от 30.01.2024) | При применении сметных норм, включенных в сборники ГЭСН (ФЕР, ТЕР), аналогичных технологическим процессам в новом строительстве, в том числе по возведению новых конструктивных элементов ОЗП=1,15; ЭМ=1,25 к расх.; ЗПМ=1,25; ТЗ=1,15; ТЗМ=1,25 | [24 empty] | При применении сметных норм, включенных в сборники ГЭСН (ФЕР, ТЕР), аналогичных технологическим процессам в новом строительстве, в том числе по возведению новых конструктивных элементов ОЗП=1,15; ЭМ=1,25 к расх.; ЗПМ=1,25; ТЗ=1,15; ТЗМ=1,25
|  | Итого прямые затраты |  |  |  | 12: 1143.94 | [13 empty] | Итого прямые затраты
|  | ФОТ |  |  |  | 12: 1044.68 | [14 empty] | ФОТ
| Пр/812-016.0-1, Приказ № 812/пр от 21.12.2020 п.25 | НР Сантехнические работы - внутренние (трубопроводы, водопровод, канализация, отопление, газоснабжение, вентиляция и кондиционирование воздуха) |  |  |  | 4: %; 5: 121; 6: 0.9; 7: 108.9; 12: 1137.66 | [14 empty] | НР Сантехнические работы - внутренние (трубопроводы, водопровод, канализация, отопление, газоснабжение, вентиляция и кондиционирование воздуха)
| Пр/774-016.0, Приказ № 774/пр от 11.12.2020 п.16 | СП Сантехнические работы - внутренние (трубопроводы, водопровод, канализация, отопление, газоснабжение, вентиляция и кондиционирование воздуха) |  |  |  | 4: %; 5: 72; 6: 0.85; 7: 61.2; 12: 639.34 | [14 empty] | СП Сантехнические работы - внутренние (трубопроводы, водопровод, канализация, отопление, газоснабжение, вентиляция и кондиционирование воздуха)
|  | Всего по позиции |  |  |  | 10: 29209.4; 12: 2920.94 | [15 empty] | Всего по позиции
2 | ЦП.18.2.02.08.78.7841037918.06.05.2024г.01. | Рукомойник настенный угловой Техно-ТТ ВМ-12/360У - из стали AISI 304, каркас - из стали AISI 430. Размеры мойки - 360х360х200мм. |  |  |  | компл | 1 | 1 | 1 |  |  | 14533.33 |  | 14533.33 | [10 empty] | Рукомойник настенный угловой Техно-ТТ ВМ-12/360У - из стали AISI 304, каркас - из стали AISI 430. Размеры мойки - 360х360х200мм.
|  | Цена=17440/1,2 | [28 empty] | Цена=17440/1,2
|  | Всего по позиции |  |  |  | 12: 14533.33 | [15 empty] | Всего по позиции
3 | ФСБЦ-18.1.10.10-0064 | Смеситель для умывальника, однорукояточный (согласовать с заказчиком) |  |  |  | шт | 1 | 1 | 1 | 2469.39 | 1.14 | 2815.1 |  | 2815.1 | [10 empty] | Смеситель для умывальника, однорукояточный (согласовать с заказчиком)
|  | Всего по позиции |  |  |  | 12: 2815.1 | [15 empty] | Всего по позиции
4 | ФСБЦ-18.2.06.08-0013 | Подводки гибкие армированные резиновые, диаметр 15 мм, длина 500 мм |  |  |  | 10 шт | 0.2 | 1 | 0.2 | 651.49 | 1.14 | 742.7 |  | 148.54 | [10 empty] | Подводки гибкие армированные резиновые, диаметр 15 мм, длина 500 мм
|  | Объем=2/10 | [23 empty] | Объем=2/10
|  | Всего по позиции |  |  |  | 12: 148.54 | [15 empty] | Всего по позиции
5 | ФСБЦ-18.2.06.09-0004 | Сифон |  |  |  | компл | 1 | 1 | 1 | 176.21 | 1.4 | 246.69 |  | 246.69 | [10 empty] | Сифон
|  | Всего по позиции |  |  |  | 12: 246.69 | [15 empty] | Всего по позиции
6 | ГЭСН16-03-002-02 | Прокладка трубопроводов водоснабжения из многослойных металлополимерных труб диаметром: 20 мм |  |  |  | 4: 100 м; 5: 0.012; 6: 1; 7: 0.012 | [10 empty] | Прокладка трубопроводов водоснабжения из многослойных металлополимерных труб диаметром: 20 мм
|  | Объем=1,2 / 100 | [23 empty] | Объем=1,2 / 100
| Приказ от 04.08.2020 № 421/пр п.58б (в ред. пр. № 55/пр от 30.01.2024) | При применении сметных норм, включенных в сборники ГЭСН (ФЕР, ТЕР), аналогичных технологическим процессам в новом строительстве, в том числе по возведению новых конструктивных элементов ОЗП=1,15; ЭМ=1,25 к расх.; ЗПМ=1,25; ТЗ=1,15; ТЗМ=1,25 | [24 empty] | При применении сметных норм, включенных в сборники ГЭСН (ФЕР, ТЕР), аналогичных технологическим процессам в новом строительстве, в том числе по возведению новых конструктивных элементов ОЗП=1,15; ЭМ=1,25 к расх.; ЗПМ=1,25; ТЗ=1,15; ТЗМ=1,25
|  | Итого прямые затраты |  |  |  | 12: 671.28 | [13 empty] | Итого прямые затраты
|  | ФОТ |  |  |  | 12: 663.62 | [14 empty] | ФОТ
| Пр/812-016.0-1, Приказ № 812/пр от 21.12.2020 п.25 | НР Сантехнические работы - внутренние (трубопроводы, водопровод, канализация, отопление, газоснабжение, вентиляция и кондиционирование воздуха) |  |  |  | 4: %; 5: 121; 6: 0.9; 7: 108.9; 12: 722.68 | [14 empty] | НР Сантехнические работы - внутренние (трубопроводы, водопровод, канализация, отопление, газоснабжение, вентиляция и кондиционирование воздуха)
| Пр/774-016.0, Приказ № 774/пр от 11.12.2020 п.16 | СП Сантехнические работы - внутренние (трубопроводы, водопровод, канализация, отопление, газоснабжение, вентиляция и кондиционирование воздуха) |  |  |  | 4: %; 5: 72; 6: 0.85; 7: 61.2; 12: 406.14 | [14 empty] | СП Сантехнические работы - внутренние (трубопроводы, водопровод, канализация, отопление, газоснабжение, вентиляция и кондиционирование воздуха)
|  | Всего по позиции |  |  |  | 10: 150008.33; 12: 1800.1 | [15 empty] | Всего по позиции
7 | ФСБЦ-24.2.06.06-0003 | Тройник обжимной для металлополимерных труб, диаметр 20 мм |  |  |  | шт | 2 | 1 | 2 | 533.03 | 1.35 | 719.59 |  | 1439.18 | [10 empty] | Тройник обжимной для металлополимерных труб, диаметр 20 мм
|  | Всего по позиции |  |  |  | 12: 1439.18 | [15 empty] | Всего по позиции
8 | ФСБЦ-24.2.06.07-0002 | Уголки 90° соединительные для металлополимерных труб диаметром 20 мм |  |  |  | 10 шт | 0.2 | 1 | 0.2 | 2482.74 | 1.35 | 3351.7 |  | 670.34 | [10 empty] | Уголки 90° соединительные для металлополимерных труб диаметром 20 мм
|  | Объем=2/10 | [23 empty] | Объем=2/10
|  | Всего по позиции |  |  |  | 12: 670.34 | [15 empty] | Всего по позиции
9 | ФСБЦ-24.2.06.01-0002 | муфта переходная для металлополимерных труб, 20х3/4" мм прим. |  |  |  | 10 шт | 0.2 | 1 | 0.2 | 2762.5 | 0.99 | 2734.88 |  | 546.98 | [10 empty] | муфта переходная для металлополимерных труб, 20х3/4" мм прим.
|  | Объем=2/10 | [23 empty] | Объем=2/10
|  | Всего по позиции |  |  |  | 12: 546.98 | [15 empty] | Всего по позиции
10 | ФСБЦ-24.2.02.01-0020 | Трубы металлополимерные многослойные, для горячего и холодного водоснабжения, температура до 95 °C, номинальное давление 2,5 МПа, диаметр 20 мм |  |  |  | м | 1.1496 | 1 | 1.1496 | 89 | 0.72 | 64.08 |  | 73.67 | [10 empty] | Трубы металлополимерные многослойные, для горячего и холодного водоснабжения, температура до 95 °C, номинальное давление 2,5 МПа, диаметр 20 мм
|  | Всего по позиции |  |  |  | 12: 73.67 | [15 empty] | Всего по позиции
11 | ФСБЦ-18.1.09.06-0042 | Кран шаровой латунный присоединение к трубопроводу муфтовое, номинальное давление 1,6 МПа, номинальный диаметр 20 мм |  |  |  | шт | 2 | 1 | 2 | 209.04 | 1.25 | 261.3 |  | 522.6 | [10 empty] | Кран шаровой латунный присоединение к трубопроводу муфтовое, номинальное давление 1,6 МПа, номинальный диаметр 20 мм
|  | Всего по позиции |  |  |  | 12: 522.6 | [15 empty] | Всего по позиции
12 | ГЭСН16-04-001-01 | Прокладка трубопроводов канализации из полиэтиленовых труб высокой плотности диаметром: 50 мм прим. |  |  |  | 4: 100 м; 5: 0.004; 6: 1; 7: 0.004 | [10 empty] | Прокладка трубопроводов канализации из полиэтиленовых труб высокой плотности диаметром: 50 мм прим.
|  | Объем=0,4 / 100 | [23 empty] | Объем=0,4 / 100
| Приказ от 04.08.2020 № 421/пр п.58б (в ред. пр. № 55/пр от 30.01.2024) | При применении сметных норм, включенных в сборники ГЭСН (ФЕР, ТЕР), аналогичных технологическим процессам в новом строительстве, в том числе по возведению новых конструктивных элементов ОЗП=1,15; ЭМ=1,25 к расх.; ЗПМ=1,25; ТЗ=1,15; ТЗМ=1,25 | [24 empty] | При применении сметных норм, включенных в сборники ГЭСН (ФЕР, ТЕР), аналогичных технологическим процессам в новом строительстве, в том числе по возведению новых конструктивных элементов ОЗП=1,15; ЭМ=1,25 к расх.; ЗПМ=1,25; ТЗ=1,15; ТЗМ=1,25
|  | Итого прямые затраты |  |  |  | 12: 127.53 | [13 empty] | Итого прямые затраты
|  | ФОТ |  |  |  | 12: 126.73 | [14 empty] | ФОТ
| Пр/812-016.0-1, Приказ № 812/пр от 21.12.2020 п.25 | НР Сантехнические работы - внутренние (трубопроводы, водопровод, канализация, отопление, газоснабжение, вентиляция и кондиционирование воздуха) |  |  |  | 4: %; 5: 121; 6: 0.9; 7: 108.9; 12: 138.01 | [14 empty] | НР Сантехнические работы - внутренние (трубопроводы, водопровод, канализация, отопление, газоснабжение, вентиляция и кондиционирование воздуха)
| Пр/774-016.0, Приказ № 774/пр от 11.12.2020 п.16 | СП Сантехнические работы - внутренние (трубопроводы, водопровод, канализация, отопление, газоснабжение, вентиляция и кондиционирование воздуха) |  |  |  | 4: %; 5: 72; 6: 0.85; 7: 61.2; 12: 77.56 | [14 empty] | СП Сантехнические работы - внутренние (трубопроводы, водопровод, канализация, отопление, газоснабжение, вентиляция и кондиционирование воздуха)
|  | Всего по позиции |  |  |  | 10: 85775; 12: 343.1 | [15 empty] | Всего по позиции
13 | ФСБЦ-24.3.02.02-0003 | Трубы ПВХ для систем канализации, диаметр 50 мм прим. |  |  |  | м | 0.3992 | 1 | 0.3992 | 134 | 1.01 | 135.34 |  | 54.03 | [10 empty] | Трубы ПВХ для систем канализации, диаметр 50 мм прим.
|  | Всего по позиции |  |  |  | 12: 54.03 | [15 empty] | Всего по позиции
14 | ФСБЦ-24.3.05.16-0134 | Уголок для ПВХ труб 50 мм прим. |  |  |  | шт | 1 | 1 | 1 | 40.93 | 1.01 | 41.34 |  | 41.34 | [10 empty] | Уголок для ПВХ труб 50 мм прим.
|  | Всего по позиции |  |  |  | 12: 41.34 | [15 empty] | Всего по позиции
15 | ГЭСН16-04-006-05 | Сборка узла трубопровода водоснабжения и отопления из многослойного полипропилена, армированного стекловолокном, раструбная сварка, наружный диаметр: 50 мм прим. их ПВХ труб канализации |  |  |  | 4: 100 соединений; 5: 0.02; 6: 1; 7: 0.02 | [10 empty] | Сборка узла трубопровода водоснабжения и отопления из многослойного полипропилена, армированного стекловолокном, раструбная сварка, наружный диаметр: 50 мм прим. их ПВХ труб канализации
|  | Объем=2 / 100 | [23 empty] | Объем=2 / 100
| Приказ от 04.08.2020 № 421/пр п.58б (в ред. пр. № 55/пр от 30.01.2024) | При применении сметных норм, включенных в сборники ГЭСН (ФЕР, ТЕР), аналогичных технологическим процессам в новом строительстве, в том числе по возведению новых конструктивных элементов ОЗП=1,15; ЭМ=1,25 к расх.; ЗПМ=1,25; ТЗ=1,15; ТЗМ=1,25 | [24 empty] | При применении сметных норм, включенных в сборники ГЭСН (ФЕР, ТЕР), аналогичных технологическим процессам в новом строительстве, в том числе по возведению новых конструктивных элементов ОЗП=1,15; ЭМ=1,25 к расх.; ЗПМ=1,25; ТЗ=1,15; ТЗМ=1,25
|  | Итого прямые затраты |  |  |  | 12: 67.28 | [13 empty] | Итого прямые затраты
|  | ФОТ |  |  |  | 12: 66.17 | [14 empty] | ФОТ
| Пр/812-016.0-1, Приказ № 812/пр от 21.12.2020 п.25 | НР Сантехнические работы - внутренние (трубопроводы, водопровод, канализация, отопление, газоснабжение, вентиляция и кондиционирование воздуха) |  |  |  | 4: %; 5: 121; 6: 0.9; 7: 108.9; 12: 72.06 | [14 empty] | НР Сантехнические работы - внутренние (трубопроводы, водопровод, канализация, отопление, газоснабжение, вентиляция и кондиционирование воздуха)
| Пр/774-016.0, Приказ № 774/пр от 11.12.2020 п.16 | СП Сантехнические работы - внутренние (трубопроводы, водопровод, канализация, отопление, газоснабжение, вентиляция и кондиционирование воздуха) |  |  |  | 4: %; 5: 72; 6: 0.85; 7: 61.2; 12: 40.5 | [14 empty] | СП Сантехнические работы - внутренние (трубопроводы, водопровод, канализация, отопление, газоснабжение, вентиляция и кондиционирование воздуха)
|  | Всего по позиции |  |  |  | 10: 8992; 12: 179.84 | [15 empty] | Всего по позиции
16 | ГЭСН16-07-003-02 | Врезка в действующие внутренние сети трубопроводов отопления и водоснабжения диаметром: 20 мм |  |  |  | 4: шт; 5: 2; 6: 1; 7: 2 | [10 empty] | Врезка в действующие внутренние сети трубопроводов отопления и водоснабжения диаметром: 20 мм
| Приказ от 04.08.2020 № 421/пр п.58б (в ред. пр. № 55/пр от 30.01.2024) | При применении сметных норм, включенных в сборники ГЭСН (ФЕР, ТЕР), аналогичных технологическим процессам в новом строительстве, в том числе по возведению новых конструктивных элементов ОЗП=1,15; ЭМ=1,25 к расх.; ЗПМ=1,25; ТЗ=1,15; ТЗМ=1,25 | [24 empty] | При применении сметных норм, включенных в сборники ГЭСН (ФЕР, ТЕР), аналогичных технологическим процессам в новом строительстве, в том числе по возведению новых конструктивных элементов ОЗП=1,15; ЭМ=1,25 к расх.; ЗПМ=1,25; ТЗ=1,15; ТЗМ=1,25
|  | Итого прямые затраты |  |  |  | 12: 5073.15 | [13 empty] | Итого прямые затраты
|  | ФОТ |  |  |  | 12: 4847.69 | [14 empty] | ФОТ
| Пр/812-016.0-1, Приказ № 812/пр от 21.12.2020 п.25 | НР Сантехнические работы - внутренние (трубопроводы, водопровод, канализация, отопление, газоснабжение, вентиляция и кондиционирование воздуха) |  |  |  | 4: %; 5: 121; 6: 0.9; 7: 108.9; 12: 5279.13 | [14 empty] | НР Сантехнические работы - внутренние (трубопроводы, водопровод, канализация, отопление, газоснабжение, вентиляция и кондиционирование воздуха)
| Пр/774-016.0, Приказ № 774/пр от 11.12.2020 п.16 | СП Сантехнические работы - внутренние (трубопроводы, водопровод, канализация, отопление, газоснабжение, вентиляция и кондиционирование воздуха) |  |  |  | 4: %; 5: 72; 6: 0.85; 7: 61.2; 12: 2966.79 | [14 empty] | СП Сантехнические работы - внутренние (трубопроводы, водопровод, канализация, отопление, газоснабжение, вентиляция и кондиционирование воздуха)
|  | Всего по позиции |  |  |  | 10: 6659.54; 12: 13319.07 | [15 empty] | Всего по позиции
17 | ГЭСН16-07-005-01 | Гидравлическое испытание трубопроводов систем отопления, водопровода и горячего водоснабжения диаметром: до 50 мм |  |  |  | 4: 100 м; 5: 0.012; 6: 1; 7: 0.012 | [10 empty] | Гидравлическое испытание трубопроводов систем отопления, водопровода и горячего водоснабжения диаметром: до 50 мм
|  | Объем=1,2 / 100 | [23 empty] | Объем=1,2 / 100
| Приказ от 04.08.2020 № 421/пр п.58б (в ред. пр. № 55/пр от 30.01.2024) | При применении сметных норм, включенных в сборники ГЭСН (ФЕР, ТЕР), аналогичных технологическим процессам в новом строительстве, в том числе по возведению новых конструктивных элементов ОЗП=1,15; ЭМ=1,25 к расх.; ЗПМ=1,25; ТЗ=1,15; ТЗМ=1,25 | [24 empty] | При применении сметных норм, включенных в сборники ГЭСН (ФЕР, ТЕР), аналогичных технологическим процессам в новом строительстве, в том числе по возведению новых конструктивных элементов ОЗП=1,15; ЭМ=1,25 к расх.; ЗПМ=1,25; ТЗ=1,15; ТЗМ=1,25
|  | Итого прямые затраты |  |  |  | 12: 39.25 | [13 empty] | Итого прямые затраты
|  | ФОТ |  |  |  | 12: 38.22 | [14 empty] | ФОТ
| Пр/812-016.0-1, Приказ № 812/пр от 21.12.2020 п.25 | НР Сантехнические работы - внутренние (трубопроводы, водопровод, канализация, отопление, газоснабжение, вентиляция и кондиционирование воздуха) |  |  |  | 4: %; 5: 121; 6: 0.9; 7: 108.9; 12: 41.62 | [14 empty] | НР Сантехнические работы - внутренние (трубопроводы, водопровод, канализация, отопление, газоснабжение, вентиляция и кондиционирование воздуха)
| Пр/774-016.0, Приказ № 774/пр от 11.12.2020 п.16 | СП Сантехнические работы - внутренние (трубопроводы, водопровод, канализация, отопление, газоснабжение, вентиляция и кондиционирование воздуха) |  |  |  | 4: %; 5: 72; 6: 0.85; 7: 61.2; 12: 23.39 | [14 empty] | СП Сантехнические работы - внутренние (трубопроводы, водопровод, канализация, отопление, газоснабжение, вентиляция и кондиционирование воздуха)
|  | Всего по позиции |  |  |  | 10: 8688.33; 12: 104.26 | [15 empty] | Всего по позиции
|  | Итоги по смете: | [29 empty] | Итоги по смете:
|  | Всего прямые затраты (справочно) |  |  |  | 12: 28214.23 | [18 empty] | Всего прямые затраты (справочно)
|  | в том числе: | [30 empty] | в том числе:
|  | Оплата труда рабочих |  |  |  | 12: 6754.22 | [18 empty] | Оплата труда рабочих
|  | Эксплуатация машин |  |  |  | 12: 64.36 | [18 empty] | Эксплуатация машин
|  | Оплата труда машинистов (Отм) |  |  |  | 12: 32.89 | [18 empty] | Оплата труда машинистов (Отм)
|  | Материалы |  |  |  | 12: 21362.76 | [18 empty] | Материалы
|  | Строительные работы |  |  |  | 12: 39759.11 | [18 empty] | Строительные работы
|  | в том числе: | [30 empty] | в том числе:
|  | оплата труда |  |  |  | 12: 6754.22 | [18 empty] | оплата труда
|  | эксплуатация машин и механизмов |  |  |  | 12: 64.36 | [18 empty] | эксплуатация машин и механизмов
|  | оплата труда машинистов (Отм) |  |  |  | 12: 32.89 | [18 empty] | оплата труда машинистов (Отм)
|  | материалы |  |  |  | 12: 21362.76 | [18 empty] | материалы
|  | накладные расходы |  |  |  | 12: 7391.16 | [18 empty] | накладные расходы
|  | сметная прибыль |  |  |  | 12: 4153.72 | [18 empty] | сметная прибыль
|  | Всего ФОТ (справочно) |  |  |  | 12: 6787.11 | [18 empty] | Всего ФОТ (справочно)
|  | Всего накладные расходы (справочно) |  |  |  | 12: 7391.16 | [18 empty] | Всего накладные расходы (справочно)
|  | Всего сметная прибыль (справочно) |  |  |  | 12: 4153.72 | [18 empty] | Всего сметная прибыль (справочно)
|  | НДС 20% |  |  |  | 12: 7951.82 | [19 empty] | НДС 20%
|  | ВСЕГО по смете |  |  |  | 12: 47710.93 | [20 empty] | ВСЕГО по смете
|  | Справочно | [33 empty] | Справочно
|  | затраты труда рабочих |  |  |  | 7: 14.3958 | [22 empty] | затраты труда рабочих
|  | затраты труда машинистов |  |  |  | 7: 0.07325 | [22 empty] | затраты труда машинистов
| Составил: |  |  |  |  | 5: (Велюханова Л.М.) | [23 empty] | (Велюханова Л.М.)
[должность, подпись (инициалы, фамилия)]
| Проверил: |  |  |  |  | 5: (Захаров В.В.) | [24 empty] | (Захаров В.В.)
[должность, подпись (инициалы, фамилия)]