## аварийный ремонт канализации в
Приложение № 3
Утверждено приказом № 421 от 4 августа 2020 г. Минстроя РФ в редакции приказа № 557 от 7 июля 2022 г.
Наименование программного продукта |  |  |  |  | ГРАНД-Смета, версия 2023.3
Наименование редакции сметных нормативов |  |  |  |  | Приказ Минстроя России от 30.12.2021 № 1046/пр; Приказ Минстроя России от 04.08.2020 № 421/пр; Приказ Минстроя России от 21.12.2020 № 812/пр; Приказ Минстроя России от 11.12.2020 № 774/пр; Приказ Минстроя России от 02.08.2023 № 551/пр; Приказ Минстроя России от 14.11.2023 № 817/пр | [10 empty] | Приказ Минстроя России от 30.12.2021 № 1046/пр; Приказ Минстроя России от 04.08.2020 № 421/пр; Приказ Минстроя России от 21.12.2020 № 812/пр; Приказ Минстроя России от 11.12.2020 № 774/пр; Приказ Минстроя России от 02.08.2023 № 551/пр; Приказ Минстроя России от 14.11.2023 № 817/пр
Реквизиты приказа Минстроя России об утверждении дополнений и изменений к сметным нормативам |  |  |  |  | Приказ Минстроя России от 18 мая 2022 г. № 378/пр, Приказ Минстроя России от 26 августа 2022 г. № 703/пр, Приказ Минстроя России от 26 октября 2022 г. № 905/пр, Приказ Минстроя России от 27 декабря 2022 г. № 1133/пр, Приказ Минстроя России от 10 февраля 2023 г. № 84/пр, Приказ Минстроя России от 11.05.2023 №335/пр; Приказ Минстроя России от 07.07.2022 № 557/пр; Приказ Минстроя России от 02.09.2021 № 636/пр, Приказ Минстроя России от 26.07.2022 № 611/пр; Приказ Минстроя России от 22.04.2022 № 317/пр; Приказ Минстроя России от 02.08.2023 № 551/пр; Приказ Минстроя России от 14.11.2023 № 817/пр | [11 empty] | Приказ Минстроя России от 18 мая 2022 г. № 378/пр, Приказ Минстроя России от 26 августа 2022 г. № 703/пр, Приказ Минстроя России от 26 октября 2022 г. № 905/пр, Приказ Минстроя России от 27 декабря 2022 г. № 1133/пр, Приказ Минстроя России от 10 февраля 2023 г. № 84/пр, Приказ Минстроя России от 11.05.2023 №335/пр; Приказ Минстроя России от 07.07.2022 № 557/пр; Приказ Минстроя России от 02.09.2021 № 636/пр, Приказ Минстроя России от 26.07.2022 № 611/пр; Приказ Минстроя России от 22.04.2022 № 317/пр; Приказ Минстроя России от 02.08.2023 № 551/пр; Приказ Минстроя России от 14.11.2023 № 817/пр
Реквизиты письма Минстроя России об индексах изменения сметной стоимости строительства, включаемые в федеральный реестр сметных нормативов и размещаемые в федеральной государственной информационной системе ценообразования в строительстве, подготовленного в соответствии пунктом 85 Методики расчета индексов изменения сметной стоимости строительства, утвержденной приказом Министерства строительства и жилищно-коммунального хозяйства Российской Федерации от 5 июня 2019 г. № 326/пр¹ | [14 empty] | Реквизиты письма Минстроя России об индексах изменения сметной стоимости строительства, включаемые в федеральный реестр сметных нормативов и размещаемые в федеральной государственной информационной системе ценообразования в строительстве, подготовленного в соответствии пунктом 85 Методики расчета индексов изменения сметной стоимости строительства, утвержденной приказом Министерства строительства и жилищно-коммунального хозяйства Российской Федерации от 5 июня 2019 г. № 326/пр¹
Реквизиты нормативного правового акта об утверждении оплаты труда, утверждаемый в соответствии с пунктом 22(1) Правилами мониторинга цен, утвержденными постановлением Правительства Российской Федерации от 23 декабря 2016 г. № 1452 | [14 empty] | Реквизиты нормативного правового акта об утверждении оплаты труда, утверждаемый в соответствии с пунктом 22(1) Правилами мониторинга цен, утвержденными постановлением Правительства Российской Федерации от 23 декабря 2016 г. № 1452
Обоснование принятых текущих цен на строительные ресурсы
Наименование субъекта Российской Федерации |  |  |  |  | г. Санкт-Петербург
Наименование зоны субъекта Российской Федерации
СПБ ГБДОУ детский сад №17 Кировского района Санкт-Петербурга по адресу: ул. Подводника Кузьмина, д.40 | [17 empty] | СПБ ГБДОУ детский сад №17 Кировского района Санкт-Петербурга по адресу: ул. Подводника Кузьмина, д.40
(наименование стройки)
(наименование объекта капитального строительства)
ЛОКАЛЬНЫЙ СМЕТНЫЙ РАСЧЕТ (СМЕТА) №
аварийный ремонт системы канализации в группе №5 | [18 empty] | аварийный ремонт канализации в группе №5
(наименование работ и затрат)
Составлен | ресурсно-индексным | методом | ФСНБ-2022
Основание | дефектная ведомость №144 | [18 empty] | дефектная ведомость №144
(проектная и (или) иная техническая документация)
Составлен(а) в текущем уровне цен |  | 3й кв. 2023г
Сметная стоимость |  |  | 54.16 | тыс.руб.
в том числе:
| строительных работ |  | 45.13 | тыс.руб. |  |  |  |  | Средства на оплату труда рабочих |  |  |  | 14.4 | тыс.руб.
| монтажных работ |  | 0 | тыс.руб. |  |  |  |  | Средства на оплату труда машинистов |  |  |  | 0.4 | тыс.руб.
| оборудования |  | 0 | тыс.руб. |  |  |  |  | Нормативные затраты труда рабочих |  |  |  | 34.62 | чел.-ч.
| прочих затрат |  | 0 | тыс.руб. |  |  |  |  | Нормативные затраты труда машинистов |  |  |  | 0.9 | чел.-ч.
№ п/п | Обоснование | Наименование работ и затрат |  |  |  | Единица измерения | Количество |  |  | Сметная стоимость, руб.
[7 empty] | на единицу измерения | коэффициенты | всего с учетом коэффициентов | на единицу измерения в базисном уровне цен | индекс | на единицу измерения в текущем уровне цен | коэффициенты | всего в текущем уровне цен
1 | 2 | 3 |  |  |  | 4 | 5 | 6 | 7 | 8 | 9 | 10 | 11 | 12
Раздел 1. | [20 empty] | Раздел 1.
1 | ГЭСНр57-01-002-03 | Разборка покрытий полов: из керамических плиток |  |  |  | 4: 100 м2; 5: 0.02; 6: 1; 7: 0.02 | [7 empty] | Разборка покрытий полов: из керамических плиток
|  | Объем=2 / 100 | [20 empty] | Объем=2 / 100
|  | Итого прямые затраты |  |  |  | 12: 571.28 | [9 empty] | Итого прямые затраты
|  | ФОТ |  |  |  | 12: 569.84 | [10 empty] | ФОТ
| Пр/812-091.0-1 | НР Полы (ремонтно-строительные) |  |  |  | 4: %; 5: 89; 7: 89; 12: 507.16 | [10 empty] | НР Полы (ремонтно-строительные)
| Пр/774-091.0 | СП Полы (ремонтно-строительные) |  |  |  | 4: %; 5: 49; 7: 49; 12: 279.22 | [10 empty] | СП Полы (ремонтно-строительные)
|  | Всего по позиции |  |  |  | 10: 67883; 12: 1357.66 | [11 empty] | Всего по позиции
2 | ГЭСНр57-01-021-08 | Разборка вручную стяжек толщиной 20 мм: цементных, бетонных с кирпичным щебнем |  |  |  | 4: 100 м2; 5: 0.02; 6: 1; 7: 0.02 | [7 empty] | Разборка вручную стяжек толщиной 20 мм: цементных, бетонных с кирпичным щебнем
|  | Итого прямые затраты |  |  |  | 12: 148.69 | [9 empty] | Итого прямые затраты
|  | ФОТ |  |  |  | 12: 148.69 | [10 empty] | ФОТ
| Пр/812-091.0-1 | НР Полы (ремонтно-строительные) |  |  |  | 4: %; 5: 89; 7: 89; 12: 132.33 | [10 empty] | НР Полы (ремонтно-строительные)
| Пр/774-091.0 | СП Полы (ремонтно-строительные) |  |  |  | 4: %; 5: 49; 7: 49; 12: 72.86 | [10 empty] | СП Полы (ремонтно-строительные)
|  | Всего по позиции |  |  |  | 10: 17694; 12: 353.88 | [11 empty] | Всего по позиции
3 | ГЭСНр57-01-021-11 | Добавлять или исключать на каждые 5 мм изменения толщины стяжки: к норме 57-01-021-08 |  |  |  | 4: 100 м2; 5: 0.02; 6: 1; 7: 0.02 | [7 empty] | Добавлять или исключать на каждые 5 мм изменения толщины стяжки: к норме 57-01-021-08
|  | добавить до 80мм ПЗ=12 (ОЗП=12; ЭМ=12 к расх.; ЗПМ=12; МАТ=12 к расх.; ТЗ=12; ТЗМ=12) | [24 empty] | добавить до 80мм ПЗ=12 (ОЗП=12; ЭМ=12 к расх.; ЗПМ=12; МАТ=12 к расх.; ТЗ=12; ТЗМ=12)
|  | Итого прямые затраты |  |  |  | 12: 446.28 | [9 empty] | Итого прямые затраты
|  | ФОТ |  |  |  | 12: 446.28 | [10 empty] | ФОТ
| Пр/812-091.0-1 | НР Полы (ремонтно-строительные) |  |  |  | 4: %; 5: 89; 7: 89; 12: 397.19 | [10 empty] | НР Полы (ремонтно-строительные)
| Пр/774-091.0 | СП Полы (ремонтно-строительные) |  |  |  | 4: %; 5: 49; 7: 49; 12: 218.68 | [10 empty] | СП Полы (ремонтно-строительные)
|  | Всего по позиции |  |  |  | 10: 53107.5; 12: 1062.15 | [11 empty] | Всего по позиции
4 | ГЭСНр69-01-033-02 | Пробивка отверстий в перекрытиях отбойным молотком, размер стороны отверстия: свыше 150 до 250 мм (применит. 0,3х0,3м) |  |  |  | 4: 100 шт; 5: 0.01; 6: 1; 7: 0.01 | [7 empty] | Пробивка отверстий в перекрытиях отбойным молотком, размер стороны отверстия: свыше 150 до 250 мм (применит. 0,3х0,3м)
|  | Объем=1 / 100 | [20 empty] | Объем=1 / 100
|  | Итого прямые затраты |  |  |  | 12: 1333.52 | [9 empty] | Итого прямые затраты
|  | ФОТ |  |  |  | 12: 1094.09 | [10 empty] | ФОТ
| Пр/812-103.0-1 | НР Прочие ремонтно-строительные работы |  |  |  | 4: %; 5: 92; 7: 92; 12: 1006.56 | [10 empty] | НР Прочие ремонтно-строительные работы
| Пр/774-103.0 | СП Прочие ремонтно-строительные работы |  |  |  | 4: %; 5: 44; 7: 44; 12: 481.4 | [10 empty] | СП Прочие ремонтно-строительные работы
|  | Всего по позиции |  |  |  | 10: 282148; 12: 2821.48 | [11 empty] | Всего по позиции
5 | ГЭСНр65-01-002-02 | Разборка трубопроводов из чугунных канализационных труб диаметром: 100 мм |  |  |  | 4: 100 м; 5: 0.03; 6: 1; 7: 0.03 | [7 empty] | Разборка трубопроводов из чугунных канализационных труб диаметром: 100 мм
|  | Объем=3 / 100 | [20 empty] | Объем=3 / 100
|  | Итого прямые затраты |  |  |  | 12: 1018.2 | [9 empty] | Итого прямые затраты
|  | ФОТ |  |  |  | 12: 1017.72 | [10 empty] | ФОТ
| Пр/812-099.1-1 | НР Внутренние санитарно-технические работы: демонтаж и разборка (ремонтно-строительные) |  |  |  | 4: %; 5: 87; 7: 87; 12: 885.42 | [10 empty] | НР Внутренние санитарно-технические работы: демонтаж и разборка (ремонтно-строительные)
| Пр/774-099.1 | СП Внутренние санитарно-технические работы: демонтаж и разборка (ремонтно-строительные) |  |  |  | 4: %; 5: 44; 7: 44; 12: 447.8 | [10 empty] | СП Внутренние санитарно-технические работы: демонтаж и разборка (ремонтно-строительные)
|  | Всего по позиции |  |  |  | 10: 78380.67; 12: 2351.42 | [11 empty] | Всего по позиции
6 В |  | лом чугуна |  |  |  | т | 0.0402 | 1 | 0.0402 |  |  | 19750 |  | 793.95 | [13 empty] | лом чугуна
|  | Всего по позиции |  |  |  | 12: 793.95 | [14 empty] | Всего по позиции
6 | ГЭСН11-01-011-01 | Устройство стяжек: цементных толщиной 20 мм |  |  |  | 4: 100 м2; 5: 0.02; 6: 1; 7: 0.02 | [7 empty] | Устройство стяжек: цементных толщиной 20 мм
|  | Объем=2 / 100 | [20 empty] | Объем=2 / 100
| Приказ от 04.08.2020 № 421/пр п.58б | При применении сметных норм, включенных в сборники ГЭСН (ФЕР, ТЕР), аналогичных технологическим процессам в новом строительстве, в том числе по возведению новых конструктивных элементов ОЗП=1,15; ЭМ=1,25 к расх.; ЗПМ=1,25; ТЗ=1,15; ТЗМ=1,25 | [24 empty] | При применении сметных норм, включенных в сборники ГЭСН (ФЕР, ТЕР), аналогичных технологическим процессам в новом строительстве, в том числе по возведению новых конструктивных элементов ОЗП=1,15; ЭМ=1,25 к расх.; ЗПМ=1,25; ТЗ=1,15; ТЗМ=1,25
|  | Итого прямые затраты |  |  |  | 12: 324.23 | [9 empty] | Итого прямые затраты
|  | ФОТ |  |  |  | 12: 317.85 | [10 empty] | ФОТ
| Пр/812-011.0-1, Приказ № 812/пр от 21.12.2020 п.25 | НР Полы |  |  |  | 4: %; 5: 112; 6: 0.9; 7: 100.8; 12: 320.39 | [10 empty] | НР Полы
| Пр/774-011.0, Приказ № 774/пр от 11.12.2020 п.16 | СП Полы |  |  |  | 4: %; 5: 65; 6: 0.85; 7: 55.25; 12: 175.61 | [10 empty] | СП Полы
|  | Всего по позиции |  |  |  | 10: 41011.5; 12: 820.23 | [11 empty] | Всего по позиции
7 | ФСБЦ-04.3.01.09-0016 | Раствор готовый кладочный, цементный, М200 |  |  |  | м3 | 0.0408 | 1 | 0.0408 |  |  | 5690.05 |  | 232.15 | [7 empty] | Раствор готовый кладочный, цементный, М200
|  | Всего по позиции |  |  |  | 12: 232.15 | [11 empty] | Всего по позиции
8 | ГЭСН11-01-011-02 | Устройство стяжек: на каждые 5 мм изменения толщины стяжки добавлять или исключать к норме 11-01-011-01 |  |  |  | 4: 100 м2; 5: 0.02; 6: 1; 7: 0.02 | [7 empty] | Устройство стяжек: на каждые 5 мм изменения толщины стяжки добавлять или исключать к норме 11-01-011-01
|  | добавить до толщ.80мм ПЗ=12 (ОЗП=12; ЭМ=12 к расх.; ЗПМ=12; МАТ=12 к расх.; ТЗ=12; ТЗМ=12) | [24 empty] | добавить до толщ.80мм ПЗ=12 (ОЗП=12; ЭМ=12 к расх.; ЗПМ=12; МАТ=12 к расх.; ТЗ=12; ТЗМ=12)
| Приказ от 04.08.2020 № 421/пр п.58б | При применении сметных норм, включенных в сборники ГЭСН (ФЕР, ТЕР), аналогичных технологическим процессам в новом строительстве, в том числе по возведению новых конструктивных элементов ОЗП=1,15; ЭМ=1,25 к расх.; ЗПМ=1,25; ТЗ=1,15; ТЗМ=1,25 | [24 empty] | При применении сметных норм, включенных в сборники ГЭСН (ФЕР, ТЕР), аналогичных технологическим процессам в новом строительстве, в том числе по возведению новых конструктивных элементов ОЗП=1,15; ЭМ=1,25 к расх.; ЗПМ=1,25; ТЗ=1,15; ТЗМ=1,25
|  | Итого прямые затраты |  |  |  | 12: 79.06 | [9 empty] | Итого прямые затраты
|  | ФОТ |  |  |  | 12: 70.43 | [10 empty] | ФОТ
| Пр/812-011.0-1, Приказ № 812/пр от 21.12.2020 п.25 | НР Полы |  |  |  | 4: %; 5: 112; 6: 0.9; 7: 100.8; 12: 70.99 | [10 empty] | НР Полы
| Пр/774-011.0, Приказ № 774/пр от 11.12.2020 п.16 | СП Полы |  |  |  | 4: %; 5: 65; 6: 0.85; 7: 55.25; 12: 38.91 | [10 empty] | СП Полы
|  | Всего по позиции |  |  |  | 10: 9448; 12: 188.96 | [11 empty] | Всего по позиции
9 | ФСБЦ-04.3.01.09-0016 | Раствор готовый кладочный, цементный, М200 |  |  |  | м3 | 0.1224 | 1 | 0.1224 |  |  | 5690.05 |  | 696.46 | [7 empty] | Раствор готовый кладочный, цементный, М200
|  | Всего по позиции |  |  |  | 12: 696.46 | [11 empty] | Всего по позиции
10 | ГЭСН11-01-004-09 | Устройство гидроизоляции обмазочной: в один слой праймером |  |  |  | 4: 100 м2; 5: 0.02; 6: 1; 7: 0.02 | [7 empty] | Устройство гидроизоляции обмазочной: в один слой праймером
| Приказ от 04.08.2020 № 421/пр п.58б | При применении сметных норм, включенных в сборники ГЭСН (ФЕР, ТЕР), аналогичных технологическим процессам в новом строительстве, в том числе по возведению новых конструктивных элементов ОЗП=1,15; ЭМ=1,25 к расх.; ЗПМ=1,25; ТЗ=1,15; ТЗМ=1,25 | [24 empty] | При применении сметных норм, включенных в сборники ГЭСН (ФЕР, ТЕР), аналогичных технологическим процессам в новом строительстве, в том числе по возведению новых конструктивных элементов ОЗП=1,15; ЭМ=1,25 к расх.; ЗПМ=1,25; ТЗ=1,15; ТЗМ=1,25
|  | Итого прямые затраты |  |  |  | 12: 383.74 | [9 empty] | Итого прямые затраты
|  | ФОТ |  |  |  | 12: 317.33 | [10 empty] | ФОТ
| Пр/812-011.0-1, Приказ № 812/пр от 21.12.2020 п.25 | НР Полы |  |  |  | 4: %; 5: 112; 6: 0.9; 7: 100.8; 12: 319.87 | [10 empty] | НР Полы
| Пр/774-011.0, Приказ № 774/пр от 11.12.2020 п.16 | СП Полы |  |  |  | 4: %; 5: 65; 6: 0.85; 7: 55.25; 12: 175.32 | [10 empty] | СП Полы
|  | Всего по позиции |  |  |  | 10: 43946.5; 12: 878.93 | [11 empty] | Всего по позиции
11 | ГЭСН11-01-047-01 | Устройство покрытий из плит керамогранитных размером: 40х40 см (прим. 300х300мм) |  |  |  | 4: 100 м2; 5: 0.02; 6: 1; 7: 0.02 | [7 empty] | Устройство покрытий из плит керамогранитных размером: 40х40 см (прим. 300х300мм)
| Приказ от 04.08.2020 № 421/пр п.58б | При применении сметных норм, включенных в сборники ГЭСН (ФЕР, ТЕР), аналогичных технологическим процессам в новом строительстве, в том числе по возведению новых конструктивных элементов ОЗП=1,15; ЭМ=1,25 к расх.; ЗПМ=1,25; ТЗ=1,15; ТЗМ=1,25 | [24 empty] | При применении сметных норм, включенных в сборники ГЭСН (ФЕР, ТЕР), аналогичных технологическим процессам в новом строительстве, в том числе по возведению новых конструктивных элементов ОЗП=1,15; ЭМ=1,25 к расх.; ЗПМ=1,25; ТЗ=1,15; ТЗМ=1,25
|  | Итого прямые затраты |  |  |  | 12: 2957.56 | [9 empty] | Итого прямые затраты
|  | ФОТ |  |  |  | 12: 2942.06 | [10 empty] | ФОТ
| Пр/812-011.0-1, Приказ № 812/пр от 21.12.2020 п.25 | НР Полы |  |  |  | 4: %; 5: 112; 6: 0.9; 7: 100.8; 12: 2965.6 | [10 empty] | НР Полы
| Пр/774-011.0, Приказ № 774/пр от 11.12.2020 п.16 | СП Полы |  |  |  | 4: %; 5: 65; 6: 0.85; 7: 55.25; 12: 1625.49 | [10 empty] | СП Полы
|  | Всего по позиции |  |  |  | 10: 377432.5; 12: 7548.65 | [11 empty] | Всего по позиции
12 | ФСБЦ-06.2.05.03-0003 | Плитка керамогранитная, неполированная, многоцветная, толщина 9 мм 300х300мм, цвет согласовать с заказчиком |  |  |  | м2 | 2.04 | 1 | 2.04 | 603.37 | 1.17 | 705.94 |  | 1440.12 | [7 empty] | Плитка керамогранитная, неполированная, многоцветная, толщина 9 мм 300х300мм, цвет согласовать с заказчиком
|  | Всего по позиции |  |  |  | 12: 1440.12 | [11 empty] | Всего по позиции
13 | ФСБЦ-11.2.04.05-0001 | Рейка строганная сухая хвойных пород (ель, сосна), длина 2-3 м, размеры 8х18 мм |  |  |  | м3 | 0.0002 | 1 | 0.0002 | 23139.16 | 1.21 | 27998.38 |  | 5.6 | [7 empty] | Рейка строганная сухая хвойных пород (ель, сосна), длина 2-3 м, размеры 8х18 мм
|  | Всего по позиции |  |  |  | 12: 5.6 | [11 empty] | Всего по позиции
14 | ФСБЦ-14.1.06.02-0202 | Клей монтажный сухой для внутренних и наружных работ на основе цементного вяжущего, для тяжелой плитки, керамогранита, мозаики, камня |  |  |  | т | 0.024 | 1 | 0.024 | 14353.15 | 1.16 | 16649.65 |  | 399.59 | [7 empty] | Клей монтажный сухой для внутренних и наружных работ на основе цементного вяжущего, для тяжелой плитки, керамогранита, мозаики, камня
|  | Всего по позиции |  |  |  | 12: 399.59 | [11 empty] | Всего по позиции
15 | ФСБЦ-14.3.01.01-0001 | Грунтовка адгезионная для обработки плотных, гладких, слабо- и не впитывающих влагу оснований |  |  |  | кг | 0.5 | 1 | 0.5 | 144.12 | 1.18 | 170.06 |  | 85.03 | [7 empty] | Грунтовка адгезионная для обработки плотных, гладких, слабо- и не впитывающих влагу оснований
|  | Объем=2*0,25 | [20 empty] | Объем=2*0,25
|  | Всего по позиции |  |  |  | 12: 85.03 | [11 empty] | Всего по позиции
16 | ГЭСНр65-01-006-14 | Смена: унитазов |  |  |  | 4: 100 шт; 5: 0.03; 6: 1; 7: 0.03 | [7 empty] | Смена: унитазов
|  | Объем=3 / 100 | [20 empty] | Объем=3 / 100
|  | Итого прямые затраты |  |  |  | 12: 5072.3 | [9 empty] | Итого прямые затраты
|  | ФОТ |  |  |  | 12: 4529.85 | [10 empty] | ФОТ
| Пр/812-099.2-1 | НР Внутренние санитарно-технические работы: смена труб, санприборов, запорной арматуры и другое (ремонтно-строительные) |  |  |  | 4: %; 5: 103; 7: 103; 12: 4665.75 | [10 empty] | НР Внутренние санитарно-технические работы: смена труб, санприборов, запорной арматуры и другое (ремонтно-строительные)
| Пр/774-099.2 | СП Внутренние санитарно-технические работы: смена труб, санприборов, запорной арматуры и другое (ремонтно-строительные) |  |  |  | 4: %; 5: 52; 7: 52; 12: 2355.52 | [10 empty] | СП Внутренние санитарно-технические работы: смена труб, санприборов, запорной арматуры и другое (ремонтно-строительные)
|  | Всего по позиции |  |  |  | 10: 403119; 12: 12093.57 | [11 empty] | Всего по позиции
17 |  | унитаз Б/У |  |  |  | 4: шт; 5: 3; 6: 1; 7: 3 | [7 empty] | унитаз Б/У
|  | Всего по позиции | [23 empty] | Всего по позиции
18 | ФСБЦ-18.2.06.11-0011 | Труба полиэтиленовая смывная с резиновыми манжетами, диаметр 110 мм, длина 250 мм |  |  |  | компл | 3 | 1 | 3 | 237.33 | 1.14 | 270.56 |  | 811.68 | [7 empty] | Труба полиэтиленовая смывная с резиновыми манжетами, диаметр 110 мм, длина 250 мм
|  | Всего по позиции |  |  |  | 12: 811.68 | [11 empty] | Всего по позиции
19 | ГЭСНр65-01-006-11 | Смена: смывных кранов |  |  |  | 4: 100 шт; 5: 0.03; 6: 1; 7: 0.03 | [7 empty] | Смена: смывных кранов
|  | Итого прямые затраты |  |  |  | 12: 1159.37 | [9 empty] | Итого прямые затраты
|  | ФОТ |  |  |  | 12: 1145.53 | [10 empty] | ФОТ
| Пр/812-099.2-1 | НР Внутренние санитарно-технические работы: смена труб, санприборов, запорной арматуры и другое (ремонтно-строительные) |  |  |  | 4: %; 5: 103; 7: 103; 12: 1179.9 | [10 empty] | НР Внутренние санитарно-технические работы: смена труб, санприборов, запорной арматуры и другое (ремонтно-строительные)
| Пр/774-099.2 | СП Внутренние санитарно-технические работы: смена труб, санприборов, запорной арматуры и другое (ремонтно-строительные) |  |  |  | 4: %; 5: 52; 7: 52; 12: 595.68 | [10 empty] | СП Внутренние санитарно-технические работы: смена труб, санприборов, запорной арматуры и другое (ремонтно-строительные)
|  | Всего по позиции |  |  |  | 10: 97831.67; 12: 2934.95 | [11 empty] | Всего по позиции
20 |  | кран смывной Б/У |  |  |  | 4: шт; 5: 3; 6: 1; 7: 3 | [7 empty] | кран смывной Б/У
|  | Всего по позиции | [23 empty] | Всего по позиции
21 | ГЭСНр65-01-004-12 | Демонтаж: поддонов (с сифоном) |  |  |  | 4: 100 шт; 5: 0.01; 6: 1; 7: 0.01 | [7 empty] | Демонтаж: поддонов (с сифоном)
|  | Объем=1 / 100 | [20 empty] | Объем=1 / 100
|  | Итого прямые затраты |  |  |  | 12: 675.74 | [9 empty] | Итого прямые затраты
|  | ФОТ |  |  |  | 12: 675.28 | [10 empty] | ФОТ
| Пр/812-099.1-1 | НР Внутренние санитарно-технические работы: демонтаж и разборка (ремонтно-строительные) |  |  |  | 4: %; 5: 87; 7: 87; 12: 587.49 | [10 empty] | НР Внутренние санитарно-технические работы: демонтаж и разборка (ремонтно-строительные)
| Пр/774-099.1 | СП Внутренние санитарно-технические работы: демонтаж и разборка (ремонтно-строительные) |  |  |  | 4: %; 5: 44; 7: 44; 12: 297.12 | [10 empty] | СП Внутренние санитарно-технические работы: демонтаж и разборка (ремонтно-строительные)
|  | Всего по позиции |  |  |  | 10: 156035; 12: 1560.35 | [11 empty] | Всего по позиции
23 В |  | металлолом |  |  |  | т | 0.053 | 1 | 0.053 |  |  | 18750 |  | 993.75 | [13 empty] | металлолом
|  | Всего по позиции |  |  |  | 12: 993.75 | [14 empty] | Всего по позиции
22 | ГЭСН16-04-001-01 | Прокладка трубопроводов канализации из полиэтиленовых труб высокой плотности диаметром: 50 мм |  |  |  | 4: 100 м; 5: 0.02; 6: 1; 7: 0.02 | [7 empty] | Прокладка трубопроводов канализации из полиэтиленовых труб высокой плотности диаметром: 50 мм
|  | Объем=2 / 100 | [20 empty] | Объем=2 / 100
| Приказ от 04.08.2020 № 421/пр п.58б | При применении сметных норм, включенных в сборники ГЭСН (ФЕР, ТЕР), аналогичных технологическим процессам в новом строительстве, в том числе по возведению новых конструктивных элементов ОЗП=1,15; ЭМ=1,25 к расх.; ЗПМ=1,25; ТЗ=1,15; ТЗМ=1,25 | [24 empty] | При применении сметных норм, включенных в сборники ГЭСН (ФЕР, ТЕР), аналогичных технологическим процессам в новом строительстве, в том числе по возведению новых конструктивных элементов ОЗП=1,15; ЭМ=1,25 к расх.; ЗПМ=1,25; ТЗ=1,15; ТЗМ=1,25
|  | Итого прямые затраты |  |  |  | 12: 626.7 | [9 empty] | Итого прямые затраты
|  | ФОТ |  |  |  | 12: 622.78 | [10 empty] | ФОТ
| Пр/812-016.0-1, Приказ № 812/пр от 21.12.2020 п.25 | НР Сантехнические работы - внутренние (трубопроводы, водопровод, канализация, отопление, газоснабжение, вентиляция и кондиционирование воздуха) |  |  |  | 4: %; 5: 121; 6: 0.9; 7: 108.9; 12: 678.21 | [10 empty] | НР Сантехнические работы - внутренние (трубопроводы, водопровод, канализация, отопление, газоснабжение, вентиляция и кондиционирование воздуха)
| Пр/774-016.0, Приказ № 774/пр от 11.12.2020 п.16 | СП Сантехнические работы - внутренние (трубопроводы, водопровод, канализация, отопление, газоснабжение, вентиляция и кондиционирование воздуха) |  |  |  | 4: %; 5: 72; 6: 0.85; 7: 61.2; 12: 381.14 | [10 empty] | СП Сантехнические работы - внутренние (трубопроводы, водопровод, канализация, отопление, газоснабжение, вентиляция и кондиционирование воздуха)
|  | Всего по позиции |  |  |  | 10: 84302.5; 12: 1686.05 | [11 empty] | Всего по позиции
23 | ФСБЦ-24.3.02.02-0003 | Трубы полипропиленовые для систем водоотведения, диаметр 50 мм (применит. ПВХ) |  |  |  | м | 1.996 | 1 | 1.996 |  |  | 134 |  | 267.46 | [7 empty] | Трубы полипропиленовые для систем водоотведения, диаметр 50 мм (применит. ПВХ)
|  | Всего по позиции |  |  |  | 12: 267.46 | [11 empty] | Всего по позиции
24 | ФСБЦ-24.3.05.15-0101 | Тройник полипропиленовый для систем водоотведения, диаметр 50 мм (применит. ПВХ) |  |  |  | шт | 3 | 1 | 3 |  |  | 53.78 |  | 161.34 | [7 empty] | Тройник полипропиленовый для систем водоотведения, диаметр 50 мм (применит. ПВХ)
|  | Всего по позиции |  |  |  | 12: 161.34 | [11 empty] | Всего по позиции
25 | ФСБЦ-24.3.05.08-0203 | Отвод 87,5° полипропиленовый для систем водоотведения, диаметр 50 мм (применит. ПВХ) |  |  |  | шт | 2 | 1 | 2 |  |  | 24.29 |  | 48.58 | [7 empty] | Отвод 87,5° полипропиленовый для систем водоотведения, диаметр 50 мм (применит. ПВХ)
|  | Всего по позиции |  |  |  | 12: 48.58 | [11 empty] | Всего по позиции
26 | ФСБЦ-23.1.02.06-0036 | Хомуты металлические оцинкованные двухлапчатые с резиновым профилем для крепления трубопроводов, в комплекте с винт-шурупом сантехническим, диаметр резьбы шурупа М8, длина шурупа 80 мм, диаметр хомута от 47 до 58 мм |  |  |  | 10 шт | 0.3 | 1 | 0.3 | 264.09 | 1.15 | 303.7 |  | 91.11 | [7 empty] | Хомуты металлические оцинкованные двухлапчатые с резиновым профилем для крепления трубопроводов, в комплекте с винт-шурупом сантехническим, диаметр резьбы шурупа М8, длина шурупа 80 мм, диаметр хомута от 47 до 58 мм
|  | Объем=3/10 | [20 empty] | Объем=3/10
|  | Всего по позиции |  |  |  | 12: 91.11 | [11 empty] | Всего по позиции
27 | ГЭСН16-04-001-02 | Прокладка трубопроводов канализации из полиэтиленовых труб высокой плотности диаметром: 110 мм |  |  |  | 4: 100 м; 5: 0.03; 6: 1; 7: 0.03 | [7 empty] | Прокладка трубопроводов канализации из полиэтиленовых труб высокой плотности диаметром: 110 мм
|  | Объем=3 / 100 | [20 empty] | Объем=3 / 100
| Приказ от 04.08.2020 № 421/пр п.58б | При применении сметных норм, включенных в сборники ГЭСН (ФЕР, ТЕР), аналогичных технологическим процессам в новом строительстве, в том числе по возведению новых конструктивных элементов ОЗП=1,15; ЭМ=1,25 к расх.; ЗПМ=1,25; ТЗ=1,15; ТЗМ=1,25 | [24 empty] | При применении сметных норм, включенных в сборники ГЭСН (ФЕР, ТЕР), аналогичных технологическим процессам в новом строительстве, в том числе по возведению новых конструктивных элементов ОЗП=1,15; ЭМ=1,25 к расх.; ЗПМ=1,25; ТЗ=1,15; ТЗМ=1,25
|  | Итого прямые затраты |  |  |  | 12: 910.7 | [9 empty] | Итого прямые затраты
|  | ФОТ |  |  |  | 12: 896.66 | [10 empty] | ФОТ
| Пр/812-016.0-1, Приказ № 812/пр от 21.12.2020 п.25 | НР Сантехнические работы - внутренние (трубопроводы, водопровод, канализация, отопление, газоснабжение, вентиляция и кондиционирование воздуха) |  |  |  | 4: %; 5: 121; 6: 0.9; 7: 108.9; 12: 976.46 | [10 empty] | НР Сантехнические работы - внутренние (трубопроводы, водопровод, канализация, отопление, газоснабжение, вентиляция и кондиционирование воздуха)
| Пр/774-016.0, Приказ № 774/пр от 11.12.2020 п.16 | СП Сантехнические работы - внутренние (трубопроводы, водопровод, канализация, отопление, газоснабжение, вентиляция и кондиционирование воздуха) |  |  |  | 4: %; 5: 72; 6: 0.85; 7: 61.2; 12: 548.76 | [10 empty] | СП Сантехнические работы - внутренние (трубопроводы, водопровод, канализация, отопление, газоснабжение, вентиляция и кондиционирование воздуха)
|  | Всего по позиции |  |  |  | 10: 81197.33; 12: 2435.92 | [11 empty] | Всего по позиции
28 | ФСБЦ-24.3.02.02-0004 | Трубы полипропиленовые для систем водоотведения, диаметр 110 мм (применит. ПВХ) |  |  |  | м | 2.994 | 1 | 2.994 |  |  | 324.68 |  | 972.09 | [7 empty] | Трубы полипропиленовые для систем водоотведения, диаметр 110 мм (применит. ПВХ)
|  | Всего по позиции |  |  |  | 12: 972.09 | [11 empty] | Всего по позиции
29 | ФСБЦ-24.3.05.15-0102 | Тройник полипропиленовый для систем водоотведения, диаметр 110 мм (применит. ПВХ) |  |  |  | шт | 4 | 1 | 4 |  |  | 111.78 |  | 447.12 | [7 empty] | Тройник полипропиленовый для систем водоотведения, диаметр 110 мм (применит. ПВХ)
|  | Всего по позиции |  |  |  | 12: 447.12 | [11 empty] | Всего по позиции
30 | ФСБЦ-24.3.05.08-0204 | Отвод 87,5° полипропиленовый для систем водоотведения, диаметр 110 мм (применит. ПВХ) |  |  |  | шт | 3 | 1 | 3 |  |  | 88.67 |  | 266.01 | [7 empty] | Отвод 87,5° полипропиленовый для систем водоотведения, диаметр 110 мм (применит. ПВХ)
|  | Всего по позиции |  |  |  | 12: 266.01 | [11 empty] | Всего по позиции
31 | ФСБЦ-24.3.05.10-0001 | Переход полипропиленовый для систем водоотведения, диаметр 110х50 мм (применит. ПВХ) |  |  |  | шт | 1 | 1 | 1 |  |  | 83.42 |  | 83.42 | [7 empty] | Переход полипропиленовый для систем водоотведения, диаметр 110х50 мм (применит. ПВХ)
|  | Всего по позиции |  |  |  | 12: 83.42 | [11 empty] | Всего по позиции
32 | ФСБЦ-23.1.02.06-0052 | Хомуты металлические оцинкованные двухлапчатые с резиновым профилем для крепления трубопроводов, в комплекте с винт-шурупом сантехническим, диаметр резьбы шурупа М8, длина шурупа 200 мм, диаметр хомута от 90 до 100 мм |  |  |  | 10 шт | 0.5 | 1 | 0.5 | 484.01 | 1.15 | 556.61 |  | 278.31 | [7 empty] | Хомуты металлические оцинкованные двухлапчатые с резиновым профилем для крепления трубопроводов, в комплекте с винт-шурупом сантехническим, диаметр резьбы шурупа М8, длина шурупа 200 мм, диаметр хомута от 90 до 100 мм
|  | Объем=5/10 | [20 empty] | Объем=5/10
|  | Всего по позиции |  |  |  | 12: 278.31 | [11 empty] | Всего по позиции
|  | Итоги по разделу 1 : | [27 empty] | Итоги по разделу 1 :
|  | Итого прямые затраты (справочно) |  |  |  | 12: 21993.44 | [16 empty] | Итого прямые затраты (справочно)
|  | в том числе: | [28 empty] | в том числе:
|  | Оплата труда рабочих |  |  |  | 12: 14398.17 | [16 empty] | Оплата труда рабочих
|  | Эксплуатация машин |  |  |  | 12: 271.17 | [16 empty] | Эксплуатация машин
|  | Оплата труда машинистов (Отм) |  |  |  | 12: 396.22 | [16 empty] | Оплата труда машинистов (Отм)
|  | Материалы |  |  |  | 12: 6927.88 | [16 empty] | Материалы
|  | Строительные работы |  |  |  | 12: 44380.27 | [16 empty] | Строительные работы
|  | в том числе: | [28 empty] | в том числе:
|  | оплата труда |  |  |  | 12: 14398.17 | [16 empty] | оплата труда
|  | эксплуатация машин и механизмов |  |  |  | 12: 271.17 | [16 empty] | эксплуатация машин и механизмов
|  | оплата труда машинистов (Отм) |  |  |  | 12: 396.22 | [16 empty] | оплата труда машинистов (Отм)
|  | материалы |  |  |  | 12: 6927.88 | [16 empty] | материалы
|  | накладные расходы |  |  |  | 12: 14693.32 | [16 empty] | накладные расходы
|  | сметная прибыль |  |  |  | 12: 7693.51 | [16 empty] | сметная прибыль
|  | Итого ФОТ (справочно) |  |  |  | 12: 14794.39 | [16 empty] | Итого ФОТ (справочно)
|  | Итого накладные расходы (справочно) |  |  |  | 12: 14693.32 | [16 empty] | Итого накладные расходы (справочно)
|  | Итого сметная прибыль (справочно) |  |  |  | 12: 7693.51 | [16 empty] | Итого сметная прибыль (справочно)
|  | Итого по разделу 1 |  |  |  | 12: 44380.27 | [17 empty] | Итого по разделу 1
|  | Возврат материалов | [28 empty] | Возврат материалов
|  | Строительные работы | [28 empty] | Строительные работы
|  | лом чугуна, "т" Кол-во: 0,0402 |  |  |  | 12: 793.95 | [16 empty] | лом чугуна, "т" Кол-во: 0,0402
|  | металлолом, "т" Кол-во: 0,053 |  |  |  | 12: 993.75 | [16 empty] | металлолом, "т" Кол-во: 0,053
|  | Итого |  |  |  | 12: 1787.7 | [16 empty] | Итого
|  | Справочно | [30 empty] | Справочно
|  | затраты труда рабочих |  |  |  | 7: 34.617 | [19 empty] | затраты труда рабочих
|  | затраты труда машинистов |  |  |  | 7: 0.90233 | [19 empty] | затраты труда машинистов
Раздел 2. вывоз и утилизация строительного мусора | [20 empty] | Раздел 2. вывоз и утилизация строительного мусора
33 | 47-1 | Погрузка в автотранспортное средство: мусор строительный с погрузкой вручную |  |  |  | т | 0.462 | 1 | 0.462 |  |  | 1004.58 |  | 464.12 | [7 empty] | Погрузка в автотранспортное средство: мусор строительный с погрузкой вручную
|  | Объем=0,369+0,093 | [20 empty] | Объем=0,369+0,093
|  | Всего по позиции |  |  |  | 12: 464.12 | [11 empty] | Всего по позиции
34 | 02-15-1-01-0030 | Перевозка грузов I класса автомобилями-самосвалами грузоподъемностью до 15 т по дорогам с усовершенствованным (асфальтобетонным, цементобетонным, железобетонным, обработанным органическим вяжущим) дорожным покрытием на расстояние 30 км (металлолом) |  |  |  | т | 0.093 | 1 | 0.093 |  |  | 286.79 |  | 26.67 | [7 empty] | Перевозка грузов I класса автомобилями-самосвалами грузоподъемностью до 15 т по дорогам с усовершенствованным (асфальтобетонным, цементобетонным, железобетонным, обработанным органическим вяжущим) дорожным покрытием на расстояние 30 км (металлолом)
|  | Всего по позиции |  |  |  | 12: 26.67 | [11 empty] | Всего по позиции
35 | 02-15-1-01-0040 | Перевозка грузов I класса автомобилями-самосвалами грузоподъемностью до 15 т по дорогам с усовершенствованным (асфальтобетонным, цементобетонным, железобетонным, обработанным органическим вяжущим) дорожным покрытием на расстояние 40 км (до ближнего полигона) |  |  |  | т | 0.369 | 1 | 0.369 |  |  | 337.02 |  | 124.36 | [7 empty] | Перевозка грузов I класса автомобилями-самосвалами грузоподъемностью до 15 т по дорогам с усовершенствованным (асфальтобетонным, цементобетонным, железобетонным, обработанным органическим вяжущим) дорожным покрытием на расстояние 40 км (до ближнего полигона)
|  | Всего по позиции |  |  |  | 12: 124.36 | [11 empty] | Всего по позиции
36 | тариф ЗАО Промотходы (ближний полигон) | Прием отходов IV-V класса опасности для технологических нужд полигона (размещение) |  |  |  | м3 | 0.2 | 1 | 0.2 |  |  | 675 |  | 135 | [7 empty] | Прием отходов IV-V класса опасности для технологических нужд полигона (размещение)
|  | Цена=810/1,2 | [32 empty] | Цена=810/1,2
|  | Всего по позиции |  |  |  | 12: 135 | [11 empty] | Всего по позиции
|  | Итоги по разделу 2 вывоз и утилизация строительного мусора : | [27 empty] | Итоги по разделу 2 вывоз и утилизация строительного мусора :
|  | Итого прямые затраты (справочно) |  |  |  | 12: 750.15 | [16 empty] | Итого прямые затраты (справочно)
|  | в том числе: | [28 empty] | в том числе:
|  | Перевозка |  |  |  | 12: 750.15 | [16 empty] | Перевозка
|  | Строительные работы |  |  |  | 12: 750.15 | [16 empty] | Строительные работы
|  | Перевозка |  |  |  | 12: 750.15 | [16 empty] | Перевозка
|  | Итого по разделу 2 вывоз и утилизация строительного мусора |  |  |  | 12: 750.15 | [17 empty] | Итого по разделу 2 вывоз и утилизация строительного мусора
|  | Итоги по смете: | [33 empty] | Итоги по смете:
|  | Всего прямые затраты (справочно) |  |  |  | 12: 22743.59 | [22 empty] | Всего прямые затраты (справочно)
|  | в том числе: | [34 empty] | в том числе:
|  | Оплата труда рабочих |  |  |  | 12: 14398.17 | [22 empty] | Оплата труда рабочих
|  | Эксплуатация машин |  |  |  | 12: 271.17 | [22 empty] | Эксплуатация машин
|  | Оплата труда машинистов (Отм) |  |  |  | 12: 396.22 | [22 empty] | Оплата труда машинистов (Отм)
|  | Материалы |  |  |  | 12: 6927.88 | [22 empty] | Материалы
|  | Перевозка |  |  |  | 12: 750.15 | [22 empty] | Перевозка
|  | Строительные работы |  |  |  | 12: 45130.42 | [22 empty] | Строительные работы
|  | Строительные работы |  |  |  | 12: 44380.27 | [22 empty] | Строительные работы
|  | в том числе: | [34 empty] | в том числе:
|  | оплата труда |  |  |  | 12: 14398.17 | [22 empty] | оплата труда
|  | эксплуатация машин и механизмов |  |  |  | 12: 271.17 | [22 empty] | эксплуатация машин и механизмов
|  | оплата труда машинистов (Отм) |  |  |  | 12: 396.22 | [22 empty] | оплата труда машинистов (Отм)
|  | материалы |  |  |  | 12: 6927.88 | [22 empty] | материалы
|  | накладные расходы |  |  |  | 12: 14693.32 | [22 empty] | накладные расходы
|  | сметная прибыль |  |  |  | 12: 7693.51 | [22 empty] | сметная прибыль
|  | Перевозка |  |  |  | 12: 750.15 | [22 empty] | Перевозка
|  | Всего ФОТ (справочно) |  |  |  | 12: 14794.39 | [22 empty] | Всего ФОТ (справочно)
|  | Всего накладные расходы (справочно) |  |  |  | 12: 14693.32 | [22 empty] | Всего накладные расходы (справочно)
|  | Всего сметная прибыль (справочно) |  |  |  | 12: 7693.51 | [22 empty] | Всего сметная прибыль (справочно)
|  | НДС 20% |  |  |  | 12: 9026.08 | [23 empty] | НДС 20%
|  | ВСЕГО по смете |  |  |  | 12: 54156.5 | [24 empty] | ВСЕГО по смете
|  | Возврат материалов (справочно) | [34 empty] | Возврат материалов
|  | Строительные работы | [34 empty] | Строительные работы
|  | лом чугуна, "т" Кол-во: 0,0402 |  |  |  | 12: 793.95 | [22 empty] | лом чугуна, "т" Кол-во: 0,0402
|  | металлолом, "т" Кол-во: 0,053 |  |  |  | 12: 993.75 | [22 empty] | металлолом, "т" Кол-во: 0,053
|  | Всего |  |  |  | 12: 1787.7 | [22 empty] | Всего
|  | Справочно | [37 empty] | Справочно
|  | затраты труда рабочих |  |  |  | 7: 34.617 | [26 empty] | затраты труда рабочих
|  | затраты труда машинистов |  |  |  | 7: 0.90233 | [26 empty] | затраты труда машинистов
| Составил: |  |  |  |  | 5: (Ненашкина О.Н.) | [27 empty] | (Ненашкина О.Н.)
[должность, подпись (инициалы, фамилия)]
| Проверил: |  |  |  |  | 5: (Кучма К.П.) | [28 empty] | (Кучма К.П.)
[должность, подпись (инициалы, фамилия)]
1. Зарегистрирован Министерством юстиции Российской Федерации 10 сентября 2019 г., регистрационный № 55869), с изменениями, внесенными приказом Министерства строительства и жилищно-коммунального хозяйства Российской Федерации от 20 февраля 2021 г. № 79/пр (зарегистрирован Министерством юстиции Российской Федерации 9 августа 2021 г., регистрационный № 64577)
² Под прочими затратами понимаются затраты, учитываемые в соответствии с пунктом 184 Методики.
³ Под прочими работами понимаются затраты, учитываемые в соответствии с пунктами 122-128 Методики.