## Окна пом.53,152 - Ведомость объ
Приложение №3 к Описанию объекта закупки
Приложение №1.2 к гражданско-правовому договору №__________ от «___» __________2024г.
"УТВЕРЖДАЮ"
Ведомость объёмов работ
№ п/п | № в ЛСР | Наименование работ | Ед. изм. | Кол-во | Ссылки на чертежи
1 | 2 | 3 | 4 | 5 | 6
Раздел 1. Демонтажные работы | [6 empty] | Раздел 1. Демонтажные работы
1 | 1 | Снятие подоконных досок: деревянных в каменных зданиях | 100 м2 | 0.01792 |  | 1
2 | 2 | Снятие оконных переплетов: остекленных | 100 м2 | 0.05345 |  | 1
3 | 3 | Демонтаж оконных коробок: в каменных стенах с отбивкой штукатурки в откосах | 100 шт | 0.02 |  | 1
Раздел 2. Монтаж оконных блоков ПВХ | [6 empty] | Раздел 2. Монтаж оконных блоков ПВХ
4 | 4 | Установка в жилых и общественных зданиях оконных блоков из ПВХ профилей: поворотных (откидных, поворотно-откидных) с площадью проема более 2 м2 трехстворчатых, в том числе при наличии створок глухого остекления | 100 м2 | 0.03277 |  | 1
| Д | прим.Блок оконный из ПВХ-профилей, трехстворчатый, с поворотно-откидной створкой, двухкамерным стеклопакетом толщиной 32 мм, площадь от 3,01 до 3,5 м2 (1створка-глухая, 2-я створка-поворотно-откидная, 3 створка-глухая, 4 фрамуга-глухая) | м2 | 3.277
5 | 5 | прим.Установка в жилых и общественных зданиях оконных блоков из ПВХ профилей: поворотных (откидных, поворотно-откидных) с площадью проема более 2 м2 трехстворчатых, в том числе при наличии створок глухого остекления | 100 м2 | 0.02068 |  | 1
| Д | прим. Блок оконный из ПВХ-профилей, трехстворчатый, с поворотно-откидной створкой, двухкамерным стеклопакетом толщиной 32 мм, площадь от 2,01 до 2,5 м2 (1створка-глухая, 2-я створка-поворотно-откидная, 3 створка-глухая) | м2 | 2.068
Сетки провомоскитные | [7 empty] | Сетки провомоскитные
6 | 6 | Установка противомоскитных сеток | 100 шт | 0.02 |  | 1
| Д | Сетка полимерная противомоскитная, цвет белый, плотностью 48 г/м2 | м2 | 1.286
| Д | Раскладки из ПВХ, сечение 10х12 мм | м | 7.372
| Д | прим.Кронштейны стальные, размеры 50х50х35 мм, толщина 2 мм | 100 шт | 0.08
Доски подоконные | [7 empty] | Доски подоконные
7 | 7 | Установка подоконных досок из ПВХ: в каменных стенах толщиной до 0,51 м | 100 м | 0.007 |  | 1
| Д | прим.Доска подоконная из ПВХ, ширина до 350 мм | м | 0.7
| Д | Заглушки торцевые двусторонние к подоконной доске из ПВХ, цвет белый, размеры 40х480 мм | 10 шт | 0.2
8 | 8 | Установка подоконных досок из ПВХ: в каменных стенах толщиной свыше 0,51 м | 100 м | 0.01092 |  | 1
| Д | Доска подоконная из ПВХ, ширина 700 мм | м | 1.092
| Д | Заглушки торцевые двусторонние к подоконной доске из ПВХ, цвет белый, размеры 40х480 мм | 10 шт | 0.2
Смена отливов | [7 empty] | Смена отливов
9 | 9 | Смена обделок из листовой стали (поясков, сандриков, отливов, карнизов) шириной: до 0,4 м | 100 м | 0.0155 |  | 1
| Д | Водоотлив оконный из оцинкованной стали с полимерным покрытием, полка крепления 20 мм, ширина отлива 250 мм, капинос размером 20х20 мм, толщина стали 0,5 мм | м | 1.55
Раздел 3. Отделка откосов | [6 empty] | Раздел 3. Отделка откосов
10 | 10 | Облицовка оконных и дверных откосов декоративным бумажно-слоистым пластиком или листами из синтетических материалов на клее | 100 м2 | 0.0591 |  | 1
| Д | Сэндвич-панель для откосов, сердцевина из пенополистирола, облицовка с двух сторон листами из ПВХ, цвет белый, толщина 10 мм | м2 | 6.2055
11 | 11 | Установка уголков ПВХ на клее | 100 м | 0.1049 |  | 1
| Д | Уголки из ПВХ, размеры 30х30 мм | 10 м | 1.049
Раздел 4. Мусор строительный | [6 empty] | Раздел 4. Мусор строительный
12 | 12 | Погрузка в автотранспортное средство: мусор строительный с погрузкой вручную | т | 0.4622 |  | 1
13 | 13 | Перевозка грузов I класса автомобилями-самосвалами грузоподъемностью до 15 т по дорогам с усовершенствованным (асфальтобетонным, цементобетонным, железобетонным, обработанным органическим вяжущим) дорожным покрытием на расстояние 19 км | т | 0.4622 |  | 1
коэффицменты:
| 1 | Производство ремонтно-строительных работ осуществляется в помещениях эксплуатируемого объекта без остановки рабочего процесса, при этом: в зоне производства ремонтно-строительных работ отсутствует действующее технологическое или лабораторное оборудование, мебель и иные загромождающие помещения предметы. | Коэф.1,2 |  | Приказ №421/пр от 04.08.2020г. , приложение №10, Таб.3
| 2 | Отсутствует возможность применения технологических схем производства работ, необходимость проведения работ отдельными малыми участками с ограниченным объемом работ, в т.ч. снижение производительности машин и механизмов | Коэф. 1,15; 1,25 |  | Приказ №421/пр от 04.08.2020г. , п.58
Составил:
[должность, подпись (инициалы, фамилия)]
Проверил:
[должность, подпись (инициалы, фамилия)]