## Ремонт кровли - ЛСР по Методике
Приложение № 3
Утверждено приказом Минстроя РФ № 421 от 4 августа 2020 г. в редакции приказа № 557 от 7 июля 2022 г.
СОГЛАСОВАНО: | [10 empty] | УТВЕРЖДАЮ:
"____" ________________ 2024 года | [10 empty] | "____" ________________ 2024 года |  |  |  |  | "____" ________________ 2024 года | "____" ________________ 2024 года
Наименование программного продукта |  |  |  |  | ГРАНД-Смета, версия 2024.2
Наименование редакции сметных нормативов |  |  |  |  | Приказ Минстроя России от 30.12.2021 № 1046/пр; Приказ Минстроя России от 04.08.2020 № 421/пр; Приказ Минстроя России от 21.12.2020 № 812/пр; Приказ Минстроя России от 11.12.2020 № 774/пр; Приказ Минстроя России от 02.08.2023 № 551/пр; Приказ Минстроя России от 14.11.2023 № 817/пр; Приказ Минстроя России от 16.02.2024 № 102/пр; Приказ Минстроя России от 13.05.2024 №323/пр | [12 empty] | Приказ Минстроя России от 30.12.2021 № 1046/пр; Приказ Минстроя России от 04.08.2020 № 421/пр; Приказ Минстроя России от 21.12.2020 № 812/пр; Приказ Минстроя России от 11.12.2020 № 774/пр; Приказ Минстроя России от 02.08.2023 № 551/пр; Приказ Минстроя России от 14.11.2023 № 817/пр; Приказ Минстроя России от 16.02.2024 № 102/пр; Приказ Минстроя России от 13.05.2024 №323/пр
Реквизиты приказа Минстроя России об утверждении дополнений и изменений к сметным нормативам |  |  |  |  | Приказ Минстроя России от 10 февраля 2023 г. № 84/пр, Приказ Минстроя России от 11.05.2023 №335/пр; Приказ Минстроя России от 07.07.2022 № 557/пр; Приказ Минстроя России от 02.09.2021 № 636/пр, Приказ Минстроя России от 26.07.2022 № 611/пр; Приказ Минстроя России от 22.04.2022 № 317/пр; Приказ Минстроя России от 02.08.2023 № 551/пр; Приказ Минстроя России от 14.11.2023 № 817/пр; Приказ Минстроя России от 16.02.2024 № 102/пр; Приказ Минстроя России от 13.05.2024 №323/пр | [13 empty] | Приказ Минстроя России от 18 мая 2022 г. № 378/пр, Приказ Минстроя России от 26 августа 2022 г. № 703/пр, Приказ Минстроя России от 26 октября 2022 г. № 905/пр, Приказ Минстроя России от 27 декабря 2022 г. № 1133/пр, Приказ Минстроя России от 10 февраля 2023 г. № 84/пр, Приказ Минстроя России от 11.05.2023 №335/пр; Приказ Минстроя России от 07.07.2022 № 557/пр; Приказ Минстроя России от 02.09.2021 № 636/пр, Приказ Минстроя России от 26.07.2022 № 611/пр; Приказ Минстроя России от 22.04.2022 № 317/пр; Приказ Минстроя России от 02.08.2023 № 551/пр; Приказ Минстроя России от 14.11.2023 № 817/пр; Приказ Минстроя России от 16.02.2024 № 102/пр; Приказ Минстроя России от 13.05.2024 №323/пр
Наименование субъекта Российской Федерации |  |  |  |  | 78. г. Санкт-Петербург | [9 empty] | 78. г. Санкт-Петербург |  |  |  |  | 78. г. Санкт-Петербург
ГБДОУ детский сад №31 Кировского района Санкт-Петербурга | [20 empty] | ГБДОУ детский сад №31 Кировского района Санкт-Петербурга
(наименование стройки)
ЛОКАЛЬНЫЙ СМЕТНЫЙ РАСЧЕТ (СМЕТА) №
Ремонт кровли здания ГБДОУ детский сад №31 Кировского района Санкт-Петербурга по адресу: ул. Солдата Корзуна, д.5, к.2 | [21 empty] | Ремонт кровли здания ГБДОУ детский сад №31 Кировского района Санкт-Петербурга по адресу: ул. Солдата Корзуна, д.5, к.2
(наименование работ и затрат)
Составлен | ресурсно-индексным | методом
Основание | ВОР | [21 empty] | ВОР
(проектная и (или) иная техническая документация)
Составлен(а) в текущем уровне цен |  | 2 квартал 2024г. ФСНБ-2022 (с Изм. 1-10) | [21 empty] | 2 квартал 2024г. ФСНБ-2022 (с Изм. 1-10)
Сметная стоимость |  |  | 405.09 | тыс.руб.
в том числе:
| строительных работ |  | 337.57 | тыс.руб. |  |  |  |  | Средства на оплату труда рабочих |  |  |  | 96.46 | тыс.руб.
| монтажных работ |  | 0 | тыс.руб. |  |  |  |  | Средства на оплату труда машинистов |  |  |  | 1.28 | тыс.руб.
| оборудования |  | 0 | тыс.руб. |  |  |  |  | Нормативные затраты труда рабочих |  |  |  | 216.52 | чел.-ч.
| прочих затрат |  | 0 | тыс.руб. |  |  |  |  | Нормативные затраты труда машинистов |  |  |  | 2.32 | чел.-ч.
№ п/п | Обоснование | Наименование работ и затрат |  |  |  | Единица измерения | Количество |  |  | Сметная стоимость, руб.
[7 empty] | на единицу измерения | коэффициенты | всего с учетом коэффициентов | на единицу измерения в базисном уровне цен | индекс | на единицу измерения в текущем уровне цен | коэффициенты | всего в текущем уровне цен
1 | 2 | 3 |  |  |  | 4 | 5 | 6 | 7 | 8 | 9 | 10 | 11 | 12
Раздел 1. Кровельные работы | [24 empty] | Раздел 1. Кровельные работы
1 | ГЭСНр58-01-003-01 | Разборка мелких покрытий и обделок из листовой стали: поясков, сандриков, желобов, отливов, свесов и т.п. Разборка "фарутуха" вентканалов |  |  |  | 4: 100 м; 5: 1.2; 6: 1; 7: 1.2 | [11 empty] | Разборка мелких покрытий и обделок из листовой стали: поясков, сандриков, желобов, отливов, свесов и т.п. Разборка "фарутуха" вентканалов
|  | Объем=120 / 100 | [24 empty] | Объем=120 / 100
|  | Итого прямые затраты |  |  |  | 12: 4285.72 | [13 empty] | Итого прямые затраты
|  | ФОТ |  |  |  | 12: 4284.46 | [14 empty] | ФОТ
| Пр/812-092.0-1 | НР Крыши, кровли (ремонтно-строительные) |  |  |  | 4: %; 5: 90; 7: 90; 12: 3856.01 | [14 empty] | НР Крыши, кровли (ремонтно-строительные)
| Пр/774-092.0 | СП Крыши, кровли (ремонтно-строительные) |  |  |  | 4: %; 5: 46; 7: 46; 12: 1970.85 | [14 empty] | СП Крыши, кровли (ремонтно-строительные)
|  | Всего по позиции |  |  |  | 10: 8427.15; 12: 10112.58 | [15 empty] | Всего по позиции
2 | ГЭСН46-04-008-01 | Разборка покрытий кровель: из рулонных материалов. Разборка примыканий к вентканалам |  |  |  | 4: 100 м2; 5: 0.6; 6: 1; 7: 0.6 | [11 empty] | Разборка покрытий кровель: из рулонных материалов. Разборка примыканий к вентканалам
|  | Объем=(120*0,5) / 100 | [24 empty] | Объем=(120*0,5) / 100
|  | Итого прямые затраты |  |  |  | 12: 3443.68 | [13 empty] | Итого прямые затраты
|  | ФОТ |  |  |  | 12: 3385.2 | [14 empty] | ФОТ
| Пр/812-040.2-1 | НР Работы по реконструкции зданий и сооружений: разборка отдельных конструктивных элементов здания (сооружения), а также зданий (сооружений) в целом |  |  |  | 4: %; 5: 91; 7: 91; 12: 3080.53 | [14 empty] | НР Работы по реконструкции зданий и сооружений: разборка отдельных конструктивных элементов здания (сооружения), а также зданий (сооружений) в целом
| Пр/774-040.2 | СП Работы по реконструкции зданий и сооружений: разборка отдельных конструктивных элементов здания (сооружения), а также зданий (сооружений) в целом |  |  |  | 4: %; 5: 52; 7: 52; 12: 1760.3 | [14 empty] | СП Работы по реконструкции зданий и сооружений: разборка отдельных конструктивных элементов здания (сооружения), а также зданий (сооружений) в целом
|  | Всего по позиции |  |  |  | 10: 13807.52; 12: 8284.51 | [15 empty] | Всего по позиции
3 | ГЭСНр61-02-001-03 | Ремонт штукатурки гладких фасадов по камню и бетону цементно-известковым раствором площадью отдельных мест более 5 м2 толщиной слоя до 20 мм |  |  |  | 4: 100 м2; 5: 0.6; 6: 1; 7: 0.6 | [11 empty] | Ремонт штукатурки гладких фасадов по камню и бетону цементно-известковым раствором площадью отдельных мест более 5 м2 толщиной слоя до 20 мм
|  | Объем=60 / 100 | [24 empty] | Объем=60 / 100
|  | Итого прямые затраты |  |  |  | 12: 51707.51 | [13 empty] | Итого прямые затраты
|  | ФОТ |  |  |  | 12: 45490.47 | [14 empty] | ФОТ
| Пр/812-095.0-1 | НР Штукатурные работы (ремонтно-строительные) |  |  |  | 4: %; 5: 89; 7: 89; 12: 40486.52 | [14 empty] | НР Штукатурные работы (ремонтно-строительные)
| Пр/774-095.0 | СП Штукатурные работы (ремонтно-строительные) |  |  |  | 4: %; 5: 44; 7: 44; 12: 20015.81 | [14 empty] | СП Штукатурные работы (ремонтно-строительные)
|  | Всего по позиции |  |  |  | 10: 187016.4; 12: 112209.84 | [15 empty] | Всего по позиции
4 | ГЭСН11-01-039-02 | Устройство плинтусов: цементных. Устройство уголка. |  |  |  | 4: 100 м; 5: 1.2; 6: 1; 7: 1.2 | [11 empty] | Устройство плинтусов: цементных. Устройство уголка.
|  | Объем=120 / 100 | [24 empty] | Объем=120 / 100
| Приказ от 04.08.2020 № 421/пр п.58б (в ред. пр. № 55/пр от 30.01.2024) | При применении сметных норм, включенных в сборники ГЭСН (ФЕР, ТЕР), аналогичных технологическим процессам в новом строительстве, в том числе по возведению новых конструктивных элементов ОЗП=1,15; ЭМ=1,25 к расх.; ЗПМ=1,25; ТЗ=1,15; ТЗМ=1,25 | [28 empty] | При применении сметных норм, включенных в сборники ГЭСН (ФЕР, ТЕР), аналогичных технологическим процессам в новом строительстве, в том числе по возведению новых конструктивных элементов ОЗП=1,15; ЭМ=1,25 к расх.; ЗПМ=1,25; ТЗ=1,15; ТЗМ=1,25
|  | Итого прямые затраты |  |  |  | 12: 8428.56 | [13 empty] | Итого прямые затраты
|  | ФОТ |  |  |  | 12: 7248.79 | [14 empty] | ФОТ
| Пр/812-011.0-1, Приказ № 812/пр от 21.12.2020 п.25 | НР Полы |  |  |  | 4: %; 5: 112; 6: 0.9; 7: 100.8; 12: 7306.78 | [14 empty] | НР Полы
| Пр/774-011.0, Приказ № 774/пр от 11.12.2020 п.16 | СП Полы |  |  |  | 4: %; 5: 65; 6: 0.85; 7: 55.25; 12: 4004.96 | [14 empty] | СП Полы
|  | Всего по позиции |  |  |  | 10: 16450.25; 12: 19740.3 | [15 empty] | Всего по позиции
5 | ГЭСН15-04-006-03 | Покрытие поверхностей грунтовкой глубокого проникновения: за 1 раз стен |  |  |  | 4: 100 м2; 5: 0.6; 6: 1; 7: 0.6 | [11 empty] | Покрытие поверхностей грунтовкой глубокого проникновения: за 1 раз стен
|  | Объем=(120*0,5) / 100 | [24 empty] | Объем=(120*0,5) / 100
| Приказ от 04.08.2020 № 421/пр п.58б (в ред. пр. № 55/пр от 30.01.2024) | При применении сметных норм, включенных в сборники ГЭСН (ФЕР, ТЕР), аналогичных технологическим процессам в новом строительстве, в том числе по возведению новых конструктивных элементов ОЗП=1,15; ЭМ=1,25 к расх.; ЗПМ=1,25; ТЗ=1,15; ТЗМ=1,25 | [28 empty] | При применении сметных норм, включенных в сборники ГЭСН (ФЕР, ТЕР), аналогичных технологическим процессам в новом строительстве, в том числе по возведению новых конструктивных элементов ОЗП=1,15; ЭМ=1,25 к расх.; ЗПМ=1,25; ТЗ=1,15; ТЗМ=1,25
|  | Итого прямые затраты |  |  |  | 12: 1564.13 | [13 empty] | Итого прямые затраты
|  | ФОТ |  |  |  | 12: 1554.39 | [14 empty] | ФОТ
| Пр/812-015.0-1, Приказ № 812/пр от 21.12.2020 п.25 | НР Отделочные работы |  |  |  | 4: %; 5: 100; 6: 0.9; 7: 90; 12: 1398.95 | [14 empty] | НР Отделочные работы
| Пр/774-015.0, Приказ № 774/пр от 11.12.2020 п.16 | СП Отделочные работы |  |  |  | 4: %; 5: 49; 6: 0.85; 7: 41.65; 12: 647.4 | [14 empty] | СП Отделочные работы
|  | Всего по позиции |  |  |  | 10: 6017.47; 12: 3610.48 | [15 empty] | Всего по позиции
6 | ФСБЦ-14.3.01.03-0001 | Состав грунтовочный глубокого проникновения |  |  |  | кг | 6.18 | 1 | 6.18 | 65.84 | 1.19 | 78.35 |  | 484.2 | [11 empty] | Состав грунтовочный глубокого проникновения
|  | Всего по позиции |  |  |  | 12: 484.2 | [15 empty] | Всего по позиции
7 | ГЭСН12-01-004-05 | Устройство примыканий кровель из наплавляемых материалов к стенам и парапетам высотой: до 600 мм с одним фартуком |  |  |  | 4: 100 м; 5: 1.2; 6: 1; 7: 1.2 | [11 empty] | Устройство примыканий кровель из наплавляемых материалов к стенам и парапетам высотой: до 600 мм с одним фартуком
|  | Объем=120 / 100 | [24 empty] | Объем=120 / 100
| Приказ от 04.08.2020 № 421/пр п.58б (в ред. пр. № 55/пр от 30.01.2024) | При применении сметных норм, включенных в сборники ГЭСН (ФЕР, ТЕР), аналогичных технологическим процессам в новом строительстве, в том числе по возведению новых конструктивных элементов ОЗП=1,15; ЭМ=1,25 к расх.; ЗПМ=1,25; ТЗ=1,15; ТЗМ=1,25 | [28 empty] | При применении сметных норм, включенных в сборники ГЭСН (ФЕР, ТЕР), аналогичных технологическим процессам в новом строительстве, в том числе по возведению новых конструктивных элементов ОЗП=1,15; ЭМ=1,25 к расх.; ЗПМ=1,25; ТЗ=1,15; ТЗМ=1,25
|  | Итого прямые затраты |  |  |  | 12: 68632.93 | [13 empty] | Итого прямые затраты
|  | ФОТ |  |  |  | 12: 33992.07 | [14 empty] | ФОТ
| Пр/812-012.0-1, Приказ № 812/пр от 21.12.2020 п.25 | НР Кровли |  |  |  | 4: %; 5: 109; 6: 0.9; 7: 98.1; 12: 33346.22 | [14 empty] | НР Кровли
| Пр/774-012.0, Приказ № 774/пр от 11.12.2020 п.16 | СП Кровли |  |  |  | 4: %; 5: 57; 6: 0.85; 7: 48.45; 12: 16469.16 | [14 empty] | СП Кровли
|  | Всего по позиции |  |  |  | 10: 98706.93; 12: 118448.31 | [15 empty] | Всего по позиции
8 | ФСБЦ-12.1.02.08-0096 | Материал рулонный битумный кровельный и гидроизоляционный для нижних слоев кровли, наплавляемый, основа стеклоткань, с защитным слоем из пленки с обеих сторон, гибкость не выше -30 °C, прочность 900-1000 Н, теплостойкость не менее 110 °C |  |  |  | м2 | 226.8 | 1 | 226.8 | 135.89 | 1.66 | 225.58 |  | 51161.54 | [11 empty] | Материал рулонный битумный кровельный и гидроизоляционный для нижних слоев кровли, наплавляемый, основа стеклоткань, с защитным слоем из пленки с обеих сторон, гибкость не выше -30 °C, прочность 900-1000 Н, теплостойкость не менее 110 °C
|  | Всего по позиции |  |  |  | 12: 51161.54 | [15 empty] | Всего по позиции
9 | ГЭСНр58-01-020-01 | Смена обделок из листовой стали (поясков, сандриков, отливов, карнизов) шириной: до 0,4 м |  |  |  | 4: 100 м; 5: 0.1; 6: 1; 7: 0.1 | [11 empty] | Смена обделок из листовой стали (поясков, сандриков, отливов, карнизов) шириной: до 0,4 м
|  | Объем=10 / 100 | [24 empty] | Объем=10 / 100
|  | Итого прямые затраты |  |  |  | 12: 1910.98 | [13 empty] | Итого прямые затраты
|  | ФОТ |  |  |  | 12: 1779.12 | [14 empty] | ФОТ
| Пр/812-092.0-1 | НР Крыши, кровли (ремонтно-строительные) |  |  |  | 4: %; 5: 90; 7: 90; 12: 1601.21 | [14 empty] | НР Крыши, кровли (ремонтно-строительные)
| Пр/774-092.0 | СП Крыши, кровли (ремонтно-строительные) |  |  |  | 4: %; 5: 46; 7: 46; 12: 818.4 | [14 empty] | СП Крыши, кровли (ремонтно-строительные)
|  | Всего по позиции |  |  |  | 10: 43305.9; 12: 4330.59 | [15 empty] | Всего по позиции
10 | ФСБЦ-08.3.05.05-0053 | Сталь листовая оцинкованная, толщина 0,7 мм. Вес 1 м2 – 5,49 кг. |  |  |  | т | 0.0242 | 1 | 0.0242 | 86227.5 | 1.06 | 91401.15 |  | 2211.91 | [11 empty] | Сталь листовая оцинкованная, толщина 0,7 мм. Вес 1 м2 – 5,49 кг.
|  | Объем=(10*0,4)*5,49*1,1/1000 | [24 empty] | Объем=(10*0,4)*5,49*1,1/1000
|  | Всего по позиции |  |  |  | 12: 2211.91 | [15 empty] | Всего по позиции
|  | Итоги по разделу 1 Кровельные работы : | [29 empty] | Итоги по разделу 1 Кровельные работы :
|  | Итого прямые затраты (справочно) |  |  |  | 12: 193831.16 | [18 empty] | Итого прямые затраты (справочно)
|  | в том числе: | [30 empty] | в том числе:
|  | Оплата труда рабочих |  |  |  | 12: 96457.68 | [18 empty] | Оплата труда рабочих
|  | Эксплуатация машин |  |  |  | 12: 1837.89 | [18 empty] | Эксплуатация машин
|  | Оплата труда машинистов (Отм) |  |  |  | 12: 1276.82 | [18 empty] | Оплата труда машинистов (Отм)
|  | Материалы |  |  |  | 12: 94258.77 | [18 empty] | Материалы
|  | Итого ФОТ (справочно) |  |  |  | 12: 97734.5 | [18 empty] | Итого ФОТ (справочно)
|  | Итого накладные расходы (справочно) |  |  |  | 12: 91076.22 | [18 empty] | Итого накладные расходы (справочно)
|  | Итого сметная прибыль (справочно) |  |  |  | 12: 45686.88 | [18 empty] | Итого сметная прибыль (справочно)
|  | Итого по разделу 1 Кровельные работы |  |  |  | 12: 330594.26 | [19 empty] | Итого по разделу 1 Кровельные работы
Раздел 2. Погрузка и вывоз мусора | [24 empty] | Раздел 2. Погрузка и вывоз мусора
11 | 47-1 | Погрузка в автотранспортное средство: мусор строительный с погрузкой вручную |  |  |  | т | 3.67 | 1 | 3.67 |  |  | 1086.4 |  | 3987.09 | [11 empty] | Погрузка в автотранспортное средство: мусор строительный с погрузкой вручную
|  | Всего по позиции |  |  |  | 12: 3987.09 | [15 empty] | Всего по позиции
12 | 02-15-1-01-0040 | Перевозка грузов I класса автомобилями-самосвалами грузоподъемностью до 15 т по дорогам с усовершенствованным (асфальтобетонным, цементобетонным, железобетонным, обработанным органическим вяжущим) дорожным покрытием на расстояние 40 км |  |  |  | т | 3.67 | 1 | 3.67 |  |  | 354.88 |  | 1302.41 | [11 empty] | Перевозка грузов I класса автомобилями-самосвалами грузоподъемностью до 15 т по дорогам с усовершенствованным (асфальтобетонным, цементобетонным, железобетонным, обработанным органическим вяжущим) дорожным покрытием на расстояние 40 км
|  | Всего по позиции |  |  |  | 12: 1302.41 | [15 empty] | Всего по позиции
13 | Полигон ЗАО "ПРОМОТХОДЫ" (ближний) тариф на 2024г. | Прием отходов 4-5 класса опасности |  |  |  | м3 | 2.5 | 1 | 2.5 |  |  | 675 |  | 1687.5 | [11 empty] | Прием отходов 4-5 класса опасности
|  | Всего по позиции |  |  |  | 12: 1687.5 | [15 empty] | Всего по позиции
|  | Итоги по разделу 2 Погрузка и вывоз мусора : | [29 empty] | Итоги по разделу 2 Погрузка и вывоз мусора :
|  | Итого прямые затраты (справочно) |  |  |  | 12: 6977 | [18 empty] | Итого прямые затраты (справочно)
|  | Итого по разделу 2 Погрузка и вывоз мусора |  |  |  | 12: 6977 | [19 empty] | Итого по разделу 2 Погрузка и вывоз мусора
|  | Итоги по смете: | [32 empty] | Итоги по смете:
|  | Всего прямые затраты (справочно) |  |  |  | 12: 200808.16 | [21 empty] | Всего прямые затраты (справочно)
|  | в том числе: | [33 empty] | в том числе:
|  | Оплата труда рабочих |  |  |  | 12: 96457.68 | [21 empty] | Оплата труда рабочих
|  | Эксплуатация машин |  |  |  | 12: 1837.89 | [21 empty] | Эксплуатация машин
|  | Оплата труда машинистов (Отм) |  |  |  | 12: 1276.82 | [21 empty] | Оплата труда машинистов (Отм)
|  | Материалы |  |  |  | 12: 95946.27 | [21 empty] | Материалы
|  | Перевозка |  |  |  | 12: 5289.5 | [21 empty] | Перевозка
|  | Всего ФОТ (справочно) |  |  |  | 12: 97734.5 | [21 empty] | Всего ФОТ (справочно)
|  | Всего накладные расходы (справочно) |  |  |  | 12: 91076.22 | [21 empty] | Всего накладные расходы (справочно)
|  | Всего сметная прибыль (справочно) |  |  |  | 12: 45686.88 | [21 empty] | Всего сметная прибыль (справочно)
|  | Итого |  |  |  | 12: 337571.26 | [21 empty] | Строительные работы
|  | НДС 20% |  |  |  | 12: 67514.25 | [22 empty] | НДС 20%
|  | ВСЕГО по смете |  |  |  | 12: 405085.51 | [23 empty] | ВСЕГО по смете
| Составил: |  |  |  |  | 5: (Грасс Г.А.) | [24 empty] | (Грасс Г.А.)
[должность, подпись (инициалы, фамилия)]
| Проверил: |  |  |  |  | 5: (Кучма К.П.) | [25 empty] | (Кучма К.П.)
[должность, подпись (инициалы, фамилия)]