## Sheet1
Технические характеристики
№ | Наименование | Описание | Ед. изм. | Кол-во
1 | Оформление проема 1 | Коэффициент сборки по горизонтали: 150%. Ткань лицевая: негорючий блэкаут, плотность 240-270 г/м2, состав 100% трудновоспламеняемые нити. Подкладка: ткань однотонная негорючий габардин, плотность 140-200 г/м2. Размеры: ширина 2,65 м; высота 7,54 м. В комплекте электрокарниз. Карниз профессиональный однотрековый радиоуправляемый с электроприводом. Карниз представляет из себя экструдированный алюминиевый профиль, покрытый порошковой краской, комплектующие особо прочная сталь и пластиковая фурнитура. На карниз устанавливается электродвигатель. Двигатель оснащен механическим концевым выключателем, который обеспечивает остановку двигателя при достижении крайних положений при открытии или закрытии. К двигателю подсоединен приемник сигнала. Управление с помощью радиопульта | шт. | 2
2 | Оформление проема 2 | Коэффициент сборки по горизонтали: 150%. Ткань лицевая: негорючий блэкаут, плотность 240-270 г/м2, состав 100% трудновоспламеняемые нити. Подкладка: ткань однотонная негорючий габардин, плотность 140-200 г/м2. Размеры: ширина 2,73 м; высота 7,54 м. В комплекте электрокарниз. Карниз профессиональный однотрековый радиоуправляемый с электроприводом. Карниз представляет из себя экструдированный алюминиевый профиль, покрытый порошковой краской, комплектующие особо прочная сталь и пластиковая фурнитура. На карниз устанавливается электродвигатель. Двигатель оснащен механическим концевым выключателем, который обеспечивает остановку двигателя при достижении крайних положений при открытии или закрытии. К двигателю подсоединен приемник сигнала. Управление с помощью радиопульта | шт. | 2
3 | Оформление проема 3 | Коэффициент сборки по горизонтали: 150%. Ткань лицевая: негорючий блэкаут, плотность 240-270 г/м2, состав 100% трудновоспламеняемые нити. Подкладка: ткань однотонная негорючий габардин, плотность 140-200 г/м2. Размеры: ширина 2,72 м; высота 7,54 м. В комплекте электрокарниз. Карниз профессиональный однотрековый радиоуправляемый с электроприводом. Карниз представляет из себя экструдированный алюминиевый профиль, покрытый порошковой краской, комплектующие особо прочная сталь и пластиковая фурнитура. На карниз устанавливается электродвигатель. Двигатель оснащен механическим концевым выключателем, который обеспечивает остановку двигателя при достижении крайних положений при открытии или закрытии. К двигателю подсоединен приемник сигнала. Управление с помощью радиопульта | шт. | 2
4 | Оформление проема 4 | Коэффициент сборки по горизонтали: 150%. Ткань лицевая: негорючий блэкаут, плотность 240-270 г/м2, состав 100% трудновоспламеняемые нити. Подкладка: ткань однотонная негорючий габардин, плотность 140-200 г/м2. Размеры: ширина 2,73 м; высота 7,54 м. В комплекте электрокарниз. Карниз профессиональный однотрековый радиоуправляемый с электроприводом. Карниз представляет из себя экструдированный алюминиевый профиль, покрытый порошковой краской, комплектующие особо прочная сталь и пластиковая фурнитура. На карниз устанавливается электродвигатель. Двигатель оснащен механическим концевым выключателем, который обеспечивает остановку двигателя при достижении крайних положений при открытии или закрытии. К двигателю подсоединен приемник сигнала. Управление с помощью радиопульта | шт. | 2
5 | Оформление проема 5 | Коэффициент сборки по горизонтали: 150%. Ткань лицевая: негорючий блэкаут, плотность 240-270 г/м2, состав 100% трудновоспламеняемые нити. Подкладка: ткань однотонная негорючий габардин, плотность 140-200 г/м2. Размеры: ширина 3,08 м; высота 7,54 м. В комплекте электрокарниз. Карниз профессиональный однотрековый радиоуправляемый с электроприводом. Карниз представляет из себя экструдированный алюминиевый профиль, покрытый порошковой краской, комплектующие особо прочная сталь и пластиковая фурнитура. На карниз устанавливается электродвигатель. Двигатель оснащен механическим концевым выключателем, который обеспечивает остановку двигателя при достижении крайних положений при открытии или закрытии. К двигателю подсоединен приемник сигнала. Управление с помощью радиопульта | шт. | 2